## 封-2 招标控制价
封-2 | 土石方工程 | [5 empty] | 工程
招标控制价
招标控制价 |  | (小写): | 201,829.62
|  | (大写): | 贰拾万壹仟捌佰贰拾玖元陆角贰分
其中:安全文明施工费(小写): |  |  |  | 3754.41
(大写): |  |  |  | 叁仟柒佰伍拾肆元肆角壹分
招 标 人： |  |  |  |  | 工程造价 咨 询 人：
|  |  | (单位盖章) |  |  | (单位资质专用章)
法定代理人 或其授权人： |  |  |  |  | 法定代理人 或其授权人：
|  |  | (签字或盖章) |  |  | (签字或盖章)
编 制 人： |  |  |  |  | 复 核 人：
|  |  | (造价人员签字盖专用章) |  |  | (造价工程师签字盖专用章)
时间： 年 月 日

## 表-04 单位工程招标控制价汇总表
表-04
单位工程招标控制价汇总表
工程名称：土石方工程 |  |  | 第 1 页 共 1 页
序号 | 汇总内容 | 金额(元) |  | 其中：暂估价(元)
1 | 分部分项工程费 | 164092.96
1.1 | D土石方工程 | 164092.96
2 | 措施项目费 | 10107.18
2.1 | 其中：安全文明施工费 | 3754.41
3 | 其他项目费
4 | 规费 | 9147.99 |  | －
5 | 税金 | 18481.49 |  | －
招标控制价合计=1+2+3+4+5 |  | 201,829.62
注：1.本表适用于单位工程招标控制价或投标报价的汇总，如无单位工程划分，单项工程也使用本表汇总。 2.分部分项工程、措施项目中暂估价中应填写材料、工程设备暂估价，其他项目中暂估价应填写专业工程暂估价。

## 表-08 措施项目汇总表
表-08
措施项目汇总表
工程名称：土石方工程 |  |  | 第 1 页 共 1 页
序号 | 项目名称 | 金额(元)
|  | 合价 |  | 其中：暂估价
1 | 施工技术措施项目
2 | 施工组织措施项目 | 10107.18
2.1 | 其中：安全文明施工费 | 3754.41
2.2 | 建设工程竣工档案编制费 | 254.11
措施项目费合计=1+2 |  | 10107.18

## 表-09 分部分项工程项目清单计价表
表-09
分部分项工程项目清单计价表
工程名称：土石方工程 | [5 empty] | 第 1 页 共 3 页
序号 | 项目编码 | 项目名称 | 项目特征 | 计量单位 | 工程量 |  | 金额（元）
[7 empty] | 综合单价 | 合价 | 其中:暂估价
| D | 土石方工程
1 | 040101001001 | 场地平整 | [项目特征] 1.土壤类别:表层土壤 2.挖土深度:10cm 3.开挖方式:机械开挖 [工作内容] 1.排地表水 2.土方开挖 3.围护(挡土板)及拆除 4.基底钎探 5.场内运输 | m2 | 4060 |  | 0.78 | 3166.8
2 | 040101001002 | 挖一般土石方 | [项目特征] 1.土壤类别:综合考虑 2.挖土深度:综合考虑 3.开挖方式:综合考虑 4.场内运距:综合考虑 [工作内容] 1.排地表水 2.土方开挖 3.围护(挡土板)及拆除 4.基底钎探 5.场内运输 | m3 | 4044 |  | 25.79 | 104294.76
3 | 040103001002 | 外借方挖运 | [项目特征] 1.材料品种:外借土石方 2.粒径要求:综合考虑 3.来源、运距:0.5km [工作内容] 1.挖土石方 2.运输 3.卸土石方 | m3 | 619 |  | 10.25 | 6344.75
本页小计 | [7 empty] | 113806.31
表-09
分部分项工程项目清单计价表
工程名称：土石方工程 | [5 empty] | 第 2 页 共 3 页
序号 | 项目编码 | 项目名称 | 项目特征 | 计量单位 | 工程量 |  | 金额（元）
[7 empty] | 综合单价 | 合价 | 其中:暂估价
4 | 040103001001 | 土石方回填 | [项目特征] 1.密实度要求:密实度≥90% 2.填方材料品种:综合考虑 3.填方粒径要求:综合考虑 4.填方来源、运距:综合考虑 [工作内容] 1.运输 2.回填 3.压实 | m3 | 4663 |  | 8.9 | 41500.7
5 | 040101002001 | 挖沟槽土石方 | [项目特征] 1.土壤类别:综合考虑 2.挖土深度:综合考虑 3.开挖方式:综合考虑 [工作内容] 1.排地表水 2.土方开挖 3.围护(挡土板)及拆除 4.基底钎探 5.场内运输 | m3 | 88.92 |  | 32.54 | 2893.46
6 | 040101003001 | 挖基坑土石方 | [项目特征] 1.土壤类别:综合考虑 2.挖土深度:综合考虑 3.开挖方式:综合考虑 [工作内容] 1.排地表水 2.土方开挖 3.围护(挡土板)及拆除 4.基底钎探 5.场内运输 | m3 | 27.44 |  | 36.75 | 1008.42
本页小计 | [7 empty] | 45402.58
表-09
分部分项工程项目清单计价表
工程名称：土石方工程 | [5 empty] | 第 3 页 共 3 页
序号 | 项目编码 | 项目名称 | 项目特征 | 计量单位 | 工程量 |  | 金额（元）
[7 empty] | 综合单价 | 合价 | 其中:暂估价
7 | 040103002001 | 余方外运 | [项目特征] 1.废弃料品种:综合考虑 2.运距:0.5km [工作内容] 1.余方点装料运输至弃置点 | m3 | 522.36 |  | 9.35 | 4884.07
本页小计 | [7 empty] | 4884.07
合 计 | [7 empty] | 164092.96

## 表-09 施工技术措施项目清单计价表
表-09
施工技术措施项目清单计价表
工程名称：土石方工程 | [5 empty] | 第 1 页 共 1 页
序号 | 项目编码 | 项目名称 | 项目特征 | 计量单位 | 工程量 |  | 金额（元）
[7 empty] | 综合单价 | 合价 | 其中:暂估价
| 一 | 施工技术措施项目
本页小计
合 计

## 表-10 施工组织措施项目清单计价表
表-10
施工组织措施项目清单计价表
工程名称：土石方工程 | [6 empty] | 第 1 页 共 1 页
序号 | 项目编码 | 项目名称 | 计算 基础 | 费率 (%) | 金额 (元) | 调整 费率 (%) |  | 调整后 金额 (元) | 备注
1 | 1.1 | 组织措施费 | 分部分项人工费+分部分项机械费+技术措施人工费+技术措施机械费 | 4.8 | 6098.66
2 | 1.2 | 安全文明施工费 | 4875.86 | 77 | 3754.41
3 | 1.3 | 建设工程竣工档案编制费 | 分部分项人工费+分部分项机械费+技术措施人工费+技术措施机械费 | 0.2 | 254.11
合 计 |  |  |  |  | 10107.18
注：1.计算基础和费用标准按本市有关费用定额或文件执行。 2.根据施工方案计算的措施费，可不填写“计算基础”和“费率”的数值，只填写“金额”数值，但应在备注栏说明施工 方案出处或计算方法。

## 表-11 其他项目清单计价汇总表
表-11
其他项目清单计价汇总表
工程名称：土石方工程 |  |  |  | 第 1 页 共 1 页
序号 | 项目名称 | 计量单位 | 金额(元) |  | 备注
1 | 暂列金额 | 项 |  |  | 明细详见 表-11-1
2 | 暂估价 | 项
2.1 | 材料(工程设备)暂估价 | 项 | -- |  | 明细详见 表-11-2
2.2 | 专业工程暂估价 | 项 |  |  | 明细详见 表-11-3
3 | 计日工 | 项 |  |  | 明细详见 表-11-4
4 | 总承包服务费 | 项 |  |  | 明细详见 表-11-5
5 | 索赔与现场签证 | 项 |  |  | 明细详见 表-11-6
合 计 |  |  | 0
注：材料、设备暂估单价进入清单项目综合单价，此处不汇总。

## 表-11-1 暂列金额明细表
表-11-1
暂列金额明细表
工程名称：土石方工程 |  |  |  | 第 1 页 共 1 页
序号 | 项目名称 | 计量单位 | 暂定金额(元) |  | 备注
1
合 计 |  |  |  |  | —
注：此表由招标人填写，如不能详列，也可只列暂列金额总额，投标人应将上述暂列金额计入投标总价中。

## 表-12 规费、税金项目计价表
表-12
规费、税金项目计价表
工程名称：土石方工程 |  |  |  | 第 1 页 共 1 页
序号 | 项目名称 | 计算基础 | 费率(%) |  | 金额（元）
1 | 规费 | 分部分项人工费+分部分项机械费+技术措施项目人工费+技术措施项目机械费 | 7.2 |  | 9147.99
2 | 税金 | 2.1 + 2.2 + 2.3 |  |  | 18481.49
2.1 | 增值税 | 分部分项工程费+措施项目费+其他项目费+规费-甲供材料费 | 9 |  | 16501.33
2.2 | 附加税 | 增值税 | 12 |  | 1980.16
2.3 | 环境保护税 | 按实计算
合计 |  |  |  |  | 27629.48