## 封-2 招标控制价
封-2 | 构筑物工程 | [5 empty] | 工程
招标控制价
招标控制价 |  | (小写): | 22,802.93
|  | (大写): | 贰万贰仟捌佰零贰元玖角叁分
其中:安全文明施工费(小写): |  |  |  | 671.45
(大写): |  |  |  | 陆佰柒拾壹元肆角伍分
招 标 人： |  |  |  |  | 工程造价 咨 询 人：
|  |  | (单位盖章) |  |  | (单位资质专用章)
法定代理人 或其授权人： |  |  |  |  | 法定代理人 或其授权人：
|  |  | (签字或盖章) |  |  | (签字或盖章)
编 制 人： |  |  |  |  | 复 核 人：
|  |  | (造价人员签字盖专用章) |  |  | (造价工程师签字盖专用章)
时间： 年 月 日

## 表-04 单位工程招标控制价汇总表
表-04
单位工程招标控制价汇总表
工程名称：构筑物工程 |  |  | 第 1 页 共 1 页
序号 | 汇总内容 | 金额(元) |  | 其中：暂估价(元)
1 | 分部分项工程费 | 18962.41
1.1 | A化粪池 | 18962.41
2 | 措施项目费 | 1295.64
2.1 | 其中：安全文明施工费 | 671.45
3 | 其他项目费
4 | 规费 | 456.82 |  | －
5 | 税金 | 2088.06 |  | －
招标控制价合计=1+2+3+4+5 |  | 22,802.93
注：1.本表适用于单位工程招标控制价或投标报价的汇总，如无单位工程划分，单项工程也使用本表汇总。 2.分部分项工程、措施项目中暂估价中应填写材料、工程设备暂估价，其他项目中暂估价应填写专业工程暂估价。

## 表-08 措施项目汇总表
表-08
措施项目汇总表
工程名称：构筑物工程 |  |  | 第 1 页 共 1 页
序号 | 项目名称 | 金额(元)
|  | 合价 |  | 其中：暂估价
1 | 施工技术措施项目 | 60.2
2 | 施工组织措施项目 | 1235.44
2.1 | 其中：安全文明施工费 | 671.45
2.2 | 建设工程竣工档案编制费 | 27.66
措施项目费合计=1+2 |  | 1295.64

## 表-09 分部分项工程项目清单计价表
表-09
分部分项工程项目清单计价表
工程名称：构筑物工程 | [5 empty] | 第 1 页 共 5 页
序号 | 项目编码 | 项目名称 | 项目特征 | 计量单位 | 工程量 |  | 金额（元）
[7 empty] | 综合单价 | 合价 | 其中:暂估价
| A | 化粪池
1 | 010501001001 | 垫层 C10 | [项目特征] 1.混凝土种类:商品砼 2.混凝土强度等级:C10 [工作内容] 1.模板及支撑制作、安装、拆除、堆放、运输及清理模内杂物、刷隔离剂等 2.混凝土制作、运输、浇筑、振捣、养护 | m3 | 1.15 |  | 442.22 | 508.55
2 | 070101001001 | 池底板 C25 | [项目特征] 1.混凝土种类:商品砼 2.混凝土强度等级:C25 [工作内容] 1.模板及支架(撑)制作、安装、拆除、堆放、运输及清理模内杂物、刷隔离剂等 2.混凝土制作、运输、浇筑、振捣、养护 | m3 | 2.01 |  | 493.98 | 992.9
3 | 010503004001 | 中部圈梁 C25 | [项目特征] 1.混凝土种类:商品砼 2.混凝土强度等级:C25 [工作内容] 1.模板及支架(撑)制作、安装、拆除、堆放、运输及清理模内杂物、刷隔离剂等 2.混凝土制作、运输、浇筑、振捣、养护 | m3 | 1.17 |  | 911.01 | 1065.88
本页小计 | [7 empty] | 2567.33
表-09
分部分项工程项目清单计价表
工程名称：构筑物工程 | [5 empty] | 第 2 页 共 5 页
序号 | 项目编码 | 项目名称 | 项目特征 | 计量单位 | 工程量 |  | 金额（元）
[7 empty] | 综合单价 | 合价 | 其中:暂估价
4 | 010503004002 | 顶部圈梁 C25 | [项目特征] 1.混凝土种类:商品砼 2.混凝土强度等级:C25 [工作内容] 1.模板及支架(撑)制作、安装、拆除、堆放、运输及清理模内杂物、刷隔离剂等 2.混凝土制作、运输、浇筑、振捣、养护 | m3 | 1.28 |  | 915.06 | 1171.28
5 | 040601010001 | 现浇混凝土池盖板 C25 | [项目特征] 1.混凝土种类:商品砼 2.混凝土强度等级:C25 [工作内容] 1.模板制作、安装、拆除 2.混凝土拌和、运输、浇筑 3.养护 | m3 | 0.26 |  | 1236.21 | 321.41
6 | 040304003001 | 预制混凝土板 C25 | [项目特征] 1.混凝土种类:商品砼 2.混凝土强度等级:C25 [工作内容] 1.模板制作、安装、拆除 2.混凝土拌和、运输、浇筑 3.养护 4.构件安装 5.接头灌缝 6.砂浆制作 7.运输 | m3 | 0.37 |  | 1061.15 | 392.63
本页小计 | [7 empty] | 1885.32
表-09
分部分项工程项目清单计价表
工程名称：构筑物工程 | [5 empty] | 第 3 页 共 5 页
序号 | 项目编码 | 项目名称 | 项目特征 | 计量单位 | 工程量 |  | 金额（元）
[7 empty] | 综合单价 | 合价 | 其中:暂估价
7 | 040305004001 | MU10砖砌体 | [项目特征] 1.部位:池壁 2.材料品种、规格:MU10级砖 3.砂浆强度等级:M10级水泥砂浆 [工作内容] 1.砌筑 2.砌体勾缝 3.砌体抹面 4.泄水孔制作、安装 5.滤层铺设 6.沉降缝 | m3 | 10.22 |  | 613.74 | 6272.42
8 | 011201001001 | 20厚防水砂浆抹灰 | [项目特征] 1.墙体类型:砖砌体 2.砂浆配合比:20厚防水砂浆抹面 [工作内容] 1.基层清理 2.砂浆制作、运输 3.底层抹灰 4.抹面层 5.抹装饰面 6.勾分格缝 | m2 | 88.58 |  | 29.97 | 2654.74
9 | 010512008001 | 双层加锁重型井盖及井座安装 | [项目特征] 1.构件名称:双层加锁重型井盖及井座 2.规格:φ700 [工作内容] 1.构件运输、安装 2.砂浆制作、运输 3.接头灌缝、养护 | 套 | 2 |  | 635.86 | 1271.72
本页小计 | [7 empty] | 10198.88
表-09
分部分项工程项目清单计价表
工程名称：构筑物工程 | [5 empty] | 第 4 页 共 5 页
序号 | 项目编码 | 项目名称 | 项目特征 | 计量单位 | 工程量 |  | 金额（元）
[7 empty] | 综合单价 | 合价 | 其中:暂估价
10 | 040901001001 | 现浇构件钢筋 | [项目特征] 1.钢筋种类:综合考虑 2.钢筋规格:综合考虑 [工作内容] 1.制作 2.运输 3.安装 | t | 0.657 |  | 5405.1 | 3551.15
11 | 040901002001 | 预制构件钢筋 | [项目特征] 1.钢筋种类:综合考虑 2.钢筋规格:综合考虑 [工作内容] 1.制作 2.运输 3.安装 | t | 0.024 |  | 5187.57 | 124.5
12 | 031001002001 | 钢塑管 DN100 | [项目特征] 1.安装部位:构筑物内 2.介质:污水 3.规格、压力等级:钢塑管 DN100 4.连接形式:满足设计及规范要求 5.压力试验及吹、洗设计要求:满足设计及规范要求 [工作内容] 1.管道安装 2.管件制作、安装 3.压力试验 4.吹扫、冲洗 5.警示带铺设 | m | 5 |  | 101.89 | 509.45
本页小计 | [7 empty] | 4185.1
表-09
分部分项工程项目清单计价表
工程名称：构筑物工程 | [5 empty] | 第 5 页 共 5 页
序号 | 项目编码 | 项目名称 | 项目特征 | 计量单位 | 工程量 |  | 金额（元）
[7 empty] | 综合单价 | 合价 | 其中:暂估价
13 | 030804001001 | 90°铸铁三通 DN100 | [项目特征] 1.类型:90°三通 2.材质:铸铁 3.规格、压力等级:DN100 4.连接形式:满足设计及规范要求 [工作内容] 1.安装 2.三通补强圈制作、安装 | 个 | 2 |  | 45.82 | 91.64
14 | 031002001001 | 管道支架(含刷油） | [项目特征] 1.材质:综合考虑 2.管架形式:满足设计及规范要求 3.支吊架衬垫材质:满足设计及规范要求 4.减震器形式及做法:满足设计及规范要求 [工作内容] 1.制作 2.安装 | kg | 2 |  | 17.07 | 34.14
本页小计 | [7 empty] | 125.78
合 计 | [7 empty] | 18962.41

## 表-09 施工技术措施项目清单计价表
表-09
施工技术措施项目清单计价表
工程名称：构筑物工程 | [5 empty] | 第 1 页 共 1 页
序号 | 项目编码 | 项目名称 | 项目特征 | 计量单位 | 工程量 |  | 金额（元）
[7 empty] | 综合单价 | 合价 | 其中:暂估价
| 一 | 施工技术措施项目 | [5 empty] | 60.2
1 | 041101004001 | 沉井脚手架 | [项目特征] 1.沉井高度:1.8m [工作内容] 1.清理场地 2.搭设、拆除脚手架、安全网 3.材料场内外运输 | m2 | 11.51 |  | 5.23 | 60.2
本页小计 | [7 empty] | 60.2
合 计 | [7 empty] | 60.2

## 表-10 施工组织措施项目清单计价表
表-10
施工组织措施项目清单计价表
工程名称：构筑物工程 | [6 empty] | 第 1 页 共 1 页
序号 | 项目编码 | 项目名称 | 计算 基础 | 费率 (%) | 金额 (元) | 调整 费率 (%) |  | 调整后 金额 (元) | 备注
1 | 070306B15001 | 组织措施费 | 分部分项人工费+分部分项机械费+技术措施人工费+技术措施机械费 | 10.86 | 536.33
2 | 070306001001 | 安全文明施工费 | 税前合计 | 3.35 | 671.45
3 | 070306B14001 | 建设工程竣工档案编制费 | 分部分项人工费+分部分项机械费+技术措施人工费+技术措施机械费 | 0.56 | 27.66
合 计 |  |  |  |  | 1235.44
注：1.计算基础和费用标准按本市有关费用定额或文件执行。 2.根据施工方案计算的措施费，可不填写“计算基础”和“费率”的数值，只填写“金额”数值，但应在备注栏说明施工 方案出处或计算方法。

## 表-11 其他项目清单计价汇总表
表-11
其他项目清单计价汇总表
工程名称：构筑物工程 |  |  |  | 第 1 页 共 1 页
序号 | 项目名称 | 计量单位 | 金额(元) |  | 备注
1 | 暂列金额 | 项 |  |  | 明细详见 表-11-1
2 | 暂估价 | 项
2.1 | 材料(工程设备)暂估价 | 项 | -- |  | 明细详见 表-11-2
2.2 | 专业工程暂估价 | 项 |  |  | 明细详见 表-11-3
3 | 计日工 | 项 |  |  | 明细详见 表-11-4
4 | 总承包服务费 | 项 |  |  | 明细详见 表-11-5
5 | 索赔与现场签证 | 项 |  |  | 明细详见 表-11-6
合 计 |  |  | 0
注：材料、设备暂估单价进入清单项目综合单价，此处不汇总。

## 表-11-1 暂列金额明细表
表-11-1
暂列金额明细表
工程名称：构筑物工程 |  |  |  | 第 1 页 共 1 页
序号 | 项目名称 | 计量单位 | 暂定金额(元) |  | 备注
1
合 计 |  |  |  |  | —
注：此表由招标人填写，如不能详列，也可只列暂列金额总额，投标人应将上述暂列金额计入投标总价中。

## 表-12 规费、税金项目计价表
表-12
规费、税金项目计价表
工程名称：构筑物工程 |  |  |  | 第 1 页 共 1 页
序号 | 项目名称 | 计算基础 | 费率(%) |  | 金额（元）
1 | 规费 | 分部分项人工费+分部分项机械费+技术措施项目人工费+技术措施项目机械费 | 9.25 |  | 456.82
2 | 税金 | 2.1 + 2.2 + 2.3 |  |  | 2088.06
2.1 | 增值税 | 分部分项工程费+措施项目费+其他项目费+规费-甲供材料费 | 9 |  | 1864.34
2.2 | 附加税 | 增值税 | 12 |  | 223.72
2.3 | 环境保护税 | 按实计算
合计 |  |  |  |  | 2544.88