## 表-09 分部分项工程项目清单计价表
表-09
分部分项工程项目清单计价表
工程名称：蓝之托8栋、9栋 | [5 empty] | 第 1 页 共 1 页
序号 | 项目编码 | 项目名称 | 项目特征 | 计量单位 | 工程量 |  | 金额（元）
[7 empty] | 综合单价 | 合价 | 其中:暂估价
| A | 建筑工程
1 | 011503001001 | 不锈钢栏杆安装 | [项目特征] 1.名称:不锈钢栏杆 2.栏杆材料种类、规格:φ25mm304不锈钢栏杆，厚度0.8mm，间距120mm，高度860mm；立柱φ51mm304不锈钢管，厚度1mm，间距1080mm，高度1.2m；横杆φ38mm304不锈钢管，1.0mm 3.扶手材料种类、规格:304不锈钢扶手(直形)φ63，1.2mm 4.修补、清理要求:满足规范及业主要求 5.其他:包含人工费、材料费、机械费、管理费、措施费、利润、 安全文明施工费、规费、风险费、税金、等全费用 [工作内容] 1.制作 2.运输 3.安装 4.找补 5.控制扬尘 6.清理 7.刷防护材料 | m | 600 |  | 244.36 | 146616
本页小计 | [7 empty] | 146616
合 计 | [7 empty] | 146616