## 表-04 单位工程招标控制价汇总表
表-04
单位工程招标控制价汇总表
工程名称：公共建筑工程 |  |  | 第 1 页 共 1 页
序号 | 汇总内容 | 金额(元) |  | 其中：暂估价(元)
1 | 分部分项工程费 | 155856.53
1.1 | A.1土石方工程 | 12584.63
1.2 | A.4砌筑工程 | 37121.07
1.3 | A.5混凝土及钢筋混凝土工程 | 10127.23
1.4 | A.6金属结构工程 | 1766.93
1.5 | A.8门窗工程 | 29158.78
1.6 | A.9屋面及防水工程 | 9756.94
1.7 | A.11楼地面装饰工程 | 19859.87
1.8 | A.12墙、柱面装饰与隔断、幕墙工程 | 20668.96
1.9 | A.16拆除工程 | 876.39
1.10 | D.2道路工程 | 3496.44
1.11 | D.10拆除工程（道路） | 820.62
1.12 | 隔油池 | 9618.67
2 | 措施项目费 | 15978.52
2.1 | 其中：安全文明施工费 | 6110.34
3 | 其他项目费
4 | 规费 | 4479.78 |  | －
5 | 税金 | 17772.53 |  | －
投标报价合计=1+2+3+4+5 |  | 194,087.36
注：1.本表适用于单位工程招标控制价或投标报价的汇总，如无单位工程划分，单项工程也使用本表汇总。 2.分部分项工程、措施项目中暂估价中应填写材料、工程设备暂估价，其他项目中暂估价应填写专业工程暂估价。

## 表-08 措施项目汇总表
表-08
措施项目汇总表
工程名称：公共建筑工程 |  |  | 第 1 页 共 1 页
序号 | 项目名称 | 金额(元)
|  | 合价 |  | 其中：暂估价
1 | 施工技术措施项目 | 7094.44
2 | 施工组织措施项目 | 8884.08
2.1 | 其中：安全文明施工费 | 6110.34
2.2 | 建设工程竣工档案编制费 | 177.28
措施项目费合计=1+2 |  | 15978.52

## 表-09 分部分项工程项目清单计价表
表-09
分部分项工程项目清单计价表
工程名称：公共建筑工程 | [5 empty] | 第 1 页 共 18 页
序号 | 项目编码 | 项目名称 | 项目特征 | 计量单位 | 工程量 |  | 金额（元）
[7 empty] | 综合单价 | 合价 | 其中:暂估价
| A.1 | 土石方工程
1 | 010101003001 | 挖沟槽土石方 | [项目特征] 1.土石类别:综合考虑 2.开挖方式:综合考虑 3.挖方深度:综合考虑 4.场内运距:投标人自行考虑 [工作内容] 1.排地表水 2.土石方开挖 3.场内运输 | m3 | 8.32 |  | 64.58 | 537.31
2 | 010101004001 | 挖基坑土石方 | [项目特征] 1.土石类别:综合考虑 2.开挖方式:综合考虑 3.挖方深度:综合考虑 4.场内运距:投标人自行考虑 [工作内容] 1.排地表水 2.土石方开挖 3.场内运输 | m3 | 34.57 |  | 68.57 | 2370.46
3 | 010103001001 | 陶粒混凝土回填 | [项目特征] 1.填方材料品种:1：6陶粒混凝土 [工作内容] 1.运输 2.回填 3.压实 | m3 | 15.05 |  | 592.76 | 8921.04
本页小计 | [7 empty] | 11828.81
表-09
分部分项工程项目清单计价表
工程名称：公共建筑工程 | [5 empty] | 第 2 页 共 18 页
序号 | 项目编码 | 项目名称 | 项目特征 | 计量单位 | 工程量 |  | 金额（元）
[7 empty] | 综合单价 | 合价 | 其中:暂估价
4 | 010103001002 | 槽（坑）回填方 | [项目特征] 1.密实度要求:符合设计及规范要求 2.填方材料品种:符合设计及规范要求 3.填方粒径要求:符合设计及规范要求 4.填方来源、运距:投标人自行考虑 [工作内容] 1.运输 2.回填 3.压实 | m3 | 18.63 |  | 40.57 | 755.82
| A.4 | 砌筑工程
1 | 010401004001 | 轻质烧结多孔页岩砖墙 | [项目特征] 1.砖品种、规格、强度等级:轻质烧结多孔页岩砖（底部三匹砖和顶部斜砌砖综合考虑） 2.墙体类型:综合考虑 3.砂浆强度等级、配合比:M5.0预拌砂浆 4.其他:包含超过3.6m墙体 [工作内容] 1.砂浆制作、运输 2.砌砖 3.刮缝 4.材料运输 | m3 | 29.37 |  | 556.43 | 16342.35
本页小计 | [7 empty] | 17098.17
表-09
分部分项工程项目清单计价表
工程名称：公共建筑工程 | [5 empty] | 第 3 页 共 18 页
序号 | 项目编码 | 项目名称 | 项目特征 | 计量单位 | 工程量 |  | 金额（元）
[7 empty] | 综合单价 | 合价 | 其中:暂估价
2 | 010401012001 | 零星砌砖 | [项目特征] 1.零星砌砖名称、部位:包管处 2.砖品种、规格、强度等级:标准砖 3.砂浆强度等级、配合比:M5.0预拌砂浆 [工作内容] 1.砂浆制作、运输 2.砌砖 3.刮缝 4.材料运输 | m3 | 1.15 |  | 732.25 | 842.09
3 | 010401014001 | 砖地沟、明沟 | [项目特征] 1.砖品种、规格、强度等级:100厚页岩实心砖 2.沟截面尺寸:225*320mm 3.找平层材料种类、厚度:30mm厚1:2.5水泥砂浆找平层 4.面层材料品种、规格、颜色:600mm*600mm防滑地砖，10mm厚瓷砖胶 5.箅子材料品种、规格:300mm*600mm不锈钢水箅子 6.砂浆强度等级:M7.5 [工作内容] 1.砌砖 2.找平层 3.刮缝、抹灰 4.瓷砖面层 5.材料运输 6.安装篦子 | m | 23.55 |  | 247.91 | 5838.28
本页小计 | [7 empty] | 6680.37
表-09
分部分项工程项目清单计价表
工程名称：公共建筑工程 | [5 empty] | 第 4 页 共 18 页
序号 | 项目编码 | 项目名称 | 项目特征 | 计量单位 | 工程量 |  | 金额（元）
[7 empty] | 综合单价 | 合价 | 其中:暂估价
4 | 010402001001 | 蒸汽加压砼砌块墙 | [项目特征] 1.砌块品种、规格、强度等级:A5.0蒸汽加压砼砌块（底部三匹砖和顶部斜砌砖综合考虑） 2.墙体类型:新建防火隔墙,耐火极限不低于2h 3.砂浆强度等级:M5.0预拌砂浆 4.其他:包含超过3.6m墙体 [工作内容] 1.砂浆制作、运输 2.砌砖、砌块 3.勾缝 4.材料运输 | m3 | 23.75 |  | 525.34 | 12476.83
5 | 010402B02001 | 砌体加筋 | [项目特征] 1.钢筋种类:综合考虑 [工作内容] 1.钢筋制作、运输 2.钢筋安装 3.焊接(绑扎) | t | 0.247 |  | 6564.87 | 1621.52
| A.5 | 混凝土及钢筋混凝土工程
1 | 010502002001 | 构造柱 C25 | [项目特征] 1.混凝土种类:商品砼 2.混凝土强度等级:C25 3.模板及超高模板:综合考虑 [工作内容] 1.模板及支架(撑)制作、安装、拆除、堆放、运输及清理模内杂物、刷隔离剂等 2.混凝土制作、运输、浇筑、振捣、养护 | m3 | 2.67 |  | 1056.11 | 2819.81
本页小计 | [7 empty] | 16918.16
表-09
分部分项工程项目清单计价表
工程名称：公共建筑工程 | [5 empty] | 第 5 页 共 18 页
序号 | 项目编码 | 项目名称 | 项目特征 | 计量单位 | 工程量 |  | 金额（元）
[7 empty] | 综合单价 | 合价 | 其中:暂估价
2 | 010503004001 | 圈梁 C25 | [项目特征] 1.混凝土种类:商品砼 2.混凝土强度等级:C25 3.模板及超高模板:综合考虑 [工作内容] 1.模板及支架(撑)制作、安装、拆除、堆放、运输及清理模内杂物、刷隔离剂等 2.混凝土制作、运输、浇筑、振捣、养护 | m3 | 0.77 |  | 1079.71 | 831.38
3 | 010503005001 | 过梁 C25 | [项目特征] 1.混凝土种类:商品砼 2.混凝土强度等级:C25 3.模板及超高模板:综合考虑 [工作内容] 1.模板及支架(撑)制作、安装、拆除、堆放、运输及清理模内杂物、刷隔离剂等 2.混凝土制作、运输、浇筑、振捣、养护 | m3 | 0.52 |  | 1188.41 | 617.97
4 | 010507004001 | C20混凝土台阶 | [项目特征] 1.踏步高、宽:步高150mm 2.混凝土种类:商品砼 3.混凝土强度等级:C25 4.模板:综合考虑 [工作内容] 1.模板及支撑制作、安装、拆除、堆放、运输及清理模内杂物、刷隔离剂等 2.混凝土制作、运输、浇筑、振捣、养护 | m3 | 0.12 |  | 796.58 | 95.59
本页小计 | [7 empty] | 1544.94
表-09
分部分项工程项目清单计价表
工程名称：公共建筑工程 | [5 empty] | 第 6 页 共 18 页
序号 | 项目编码 | 项目名称 | 项目特征 | 计量单位 | 工程量 |  | 金额（元）
[7 empty] | 综合单价 | 合价 | 其中:暂估价
5 | 010507007001 | C25零星混凝土 | [项目特征] 1.部位:原柱下部 2.混凝土种类:C25商品砼 3.模板:综合考虑 [工作内容] 1.模板及支架(撑)制作、安装、拆除、堆放、运输及清理模内杂物、刷隔离剂等 2.混凝土制作、运输、浇筑、振捣、养护 | m3 | 0.05 |  | 1657.33 | 82.87
6 | 010507007002 | C25细石砼反坎 | [项目特征] 1.构件的类型:反坎 2.构件规格:200mm高 3.混凝土种类:C25细石商品砼 4.混凝土强度等级:C25 5.模板:综合考虑 [工作内容] 1.模板及支架(撑)制作、安装、拆除、堆放、运输及清理模内杂物、刷隔离剂等 2.混凝土制作、运输、浇筑、振捣、养护 | m3 | 0.93 |  | 1667.48 | 1550.76
7 | 010515001001 | 现浇构件钢筋HRB400 | [项目特征] 1.钢筋种类、规格:综合考虑 2.连接形式、规格:综合考虑 [工作内容] 1.钢筋制作、运输 2.钢筋安装 3.焊接(绑扎) 4.钢筋连接 | t | 0.535 |  | 5163.64 | 2762.55
本页小计 | [7 empty] | 4396.18
表-09
分部分项工程项目清单计价表
工程名称：公共建筑工程 | [5 empty] | 第 7 页 共 18 页
序号 | 项目编码 | 项目名称 | 项目特征 | 计量单位 | 工程量 |  | 金额（元）
[7 empty] | 综合单价 | 合价 | 其中:暂估价
8 | 010516B01001 | 植筋连接φ12 | [项目特征] 1.植筋胶泥种类:A级植筋胶泥 2.植筋长度:综合考虑 [工作内容] 1.钻孔及清孔 2.灌注胶泥 | 个 | 134 |  | 7.11 | 952.74
9 | 010516B01002 | 植筋连接φ6.5 | [项目特征] 1.植筋胶泥种类:A级植筋胶泥 2.植筋长度:综合考虑 [工作内容] 1.钻孔及清孔 2.灌注胶泥 | 个 | 196 |  | 2.11 | 413.56
| A.6 | 金属结构工程
1 | 010607005001 | 砌块墙钢丝网加固 | [项目特征] 1.材料品种、规格:镀锌钢丝网 2.加固方式:综合考虑 3.设置位置：人流通道 [工作内容] 1.铺贴 2.铆固 | m2 | 110.71 |  | 15.96 | 1766.93
| A.8 | 门窗工程
1 | 010801001001 | 成品木质套装门 | [项目特征] 1.门代号及洞口尺寸:成品木制套装门 2.其他:包含完成门套、成品门、五金、锁具等安装所有工作内容 [工作内容] 1.门安装 2.玻璃安装 3.五金安装 | m2 | 4.84 |  | 522.12 | 2527.06
本页小计 | [7 empty] | 5660.29
表-09
分部分项工程项目清单计价表
工程名称：公共建筑工程 | [5 empty] | 第 8 页 共 18 页
序号 | 项目编码 | 项目名称 | 项目特征 | 计量单位 | 工程量 |  | 金额（元）
[7 empty] | 综合单价 | 合价 | 其中:暂估价
2 | 010802001001 | 铝合金防火玻璃门 | [项目特征] 1.门代号及洞口尺寸:铝合金防火玻璃门 2.门框、扇材质:65系列铝合金边框 3.玻璃品种、厚度:23mm厚防火玻璃 4.耐火极限:耐火极限不低于1.5h 5.其他:包含完成门套、成品门、五金、锁具等安装所有工作内容 [工作内容] 1.门安装 2.五金安装 3.玻璃安装 | m2 | 2.64 |  | 385 | 1016.4
3 | 010802001002 | 塑钢门 | [项目特征] 1.门代号及洞口尺寸:塑钢门 2.门框、扇材质:灰色塑钢窗框60型材 3.玻璃品种、厚度:6高透光low-E+12A+6透明玻璃 4.其他:包含完成门套、成品门、五金、锁具等安装所有工作内容 [工作内容] 1.门安装 2.五金安装 3.玻璃安装 | m2 | 6.6 |  | 400 | 2640
4 | 010802003001 | 甲级钢质防火门 | [项目特征] 1.门代号及洞口尺寸:甲级钢质防火门 2.其他:包含完成门套、成品门、五金、锁具等安装所有工作内容 [工作内容] 1.门安装 2.五金安装 3.玻璃安装 | m2 | 5.06 |  | 469.03 | 2373.29
本页小计 | [7 empty] | 6029.69
表-09
分部分项工程项目清单计价表
工程名称：公共建筑工程 | [5 empty] | 第 9 页 共 18 页
序号 | 项目编码 | 项目名称 | 项目特征 | 计量单位 | 工程量 |  | 金额（元）
[7 empty] | 综合单价 | 合价 | 其中:暂估价
5 | 010802003002 | 乙级钢质防火门 | [项目特征] 1.门代号及洞口尺寸:乙级钢质防火门 2.其他:包含完成门套、成品门、五金、锁具等安装所有工作内容 [工作内容] 1.门安装 2.五金安装 3.玻璃安装 | m2 | 10.34 |  | 460.18 | 4758.26
6 | 010807001001 | 塑钢窗 | [项目特征] 1.框、扇材质:灰色塑钢窗框60型材 2.玻璃品种、厚度:6高透光low-E+12A+6透明玻璃 [工作内容] 1.窗安装 2.五金、玻璃安装 | m2 | 9 |  | 375 | 3375
7 | 010807002001 | 断桥铝合金推拉窗 | [项目特征] 1.窗代号及洞口尺寸:断桥铝合金推拉窗 2.框、扇材质:65系列断桥铝合金边框 3.玻璃品种、厚度:23mm厚防火玻璃 4.耐火极限:耐火极限不低于1.5h [工作内容] 1.窗安装 2.五金、玻璃安装 | m2 | 22.91 |  | 544.25 | 12468.77
| A.9 | 屋面及防水工程
1 | 010903002001 | 墙面1.5mm厚聚氨酯防水涂料 | [项目特征] 1.防水膜品种:聚氨酯防水涂料 2.涂膜厚度、遍数:2遍，总厚1.5mm [工作内容] 1.基层处理 2.刷基层处理剂 3.铺布、喷涂防水层 | m2 | 147.07 |  | 35.01 | 5148.92
本页小计 | [7 empty] | 25750.95
表-09
分部分项工程项目清单计价表
工程名称：公共建筑工程 | [5 empty] | 第 10 页 共 18 页
序号 | 项目编码 | 项目名称 | 项目特征 | 计量单位 | 工程量 |  | 金额（元）
[7 empty] | 综合单价 | 合价 | 其中:暂估价
2 | 010904002001 | 地面1.5mm厚聚氨酯防水涂料 | [项目特征] 1.防水膜品种:聚氨酯防水涂料 2.涂膜厚度、遍数:2遍，总厚1.5mm [工作内容] 1.基层处理 2.刷基层处理剂 3.铺布、喷涂防水层 | m2 | 147.93 |  | 31.15 | 4608.02
| A.11 | 楼地面装饰工程
1 | 011101001001 | 10mm厚1：2.5水泥砂浆楼地面找平 | [项目特征] 1.找平层厚度、砂浆配合比:10厚1：2.5水泥砂浆找平 [工作内容] 1.基层清理 2.抹找平层 3.材料运输 | m2 | 67.8 |  | 13.59 | 921.4
2 | 011101001002 | 20mm厚1：2.5水泥砂浆楼地面找平 | [项目特征] 1.找平层厚度、砂浆配合比:20厚1：2.5水泥砂浆找平 [工作内容] 1.基层清理 2.抹找平层 3.材料运输 | m2 | 4.05 |  | 21.63 | 87.6
3 | 011101001003 | 30mm厚1：2.5水泥砂浆楼地面找平 | [项目特征] 1.找平层厚度、砂浆配合比:30厚1：2.5水泥砂浆找平 [工作内容] 1.基层清理 2.抹找平层 3.材料运输 | m2 | 606.31 |  | 29.67 | 17989.22
本页小计 | [7 empty] | 23606.24
表-09
分部分项工程项目清单计价表
工程名称：公共建筑工程 | [5 empty] | 第 11 页 共 18 页
序号 | 项目编码 | 项目名称 | 项目特征 | 计量单位 | 工程量 |  | 金额（元）
[7 empty] | 综合单价 | 合价 | 其中:暂估价
4 | 011101003001 | C20细石混凝土楼地面找平层 | [项目特征] 1.找平层厚度、砂浆配合比:20mm厚C20细石砼 [工作内容] 1.基层清理 2.抹找平层 3.材料运输 | m2 | 61.9 |  | 13.92 | 861.65
| A.12 | 墙、柱面装饰与隔断、幕墙工程
1 | 011201001001 | 20mm厚1：3水泥砂浆墙面抹灰 | [项目特征] 1.墙体类型:综合考虑 2.底层厚度、砂浆配合比:20mm厚1：3水泥砂浆 3.位置：所有新建墙面，至吊顶 [工作内容] 1.基层清理 2.砂浆制作、运输 3.底层抹灰 | m2 | 631.38 |  | 25.94 | 16378
2 | 011201001002 | 10mm厚1：3水泥砂浆墙面抹灰 | [项目特征] 1.墙体类型:综合考虑 2.底层厚度、砂浆配合比:10mm厚1：3水泥砂浆 3.位置：食堂原墙面、厨房墙面；至吊顶 [工作内容] 1.基层清理 2.砂浆制作、运输 3.底层抹灰 | m2 | 208.4 |  | 20.59 | 4290.96
| A.16 | 拆除工程
本页小计 | [7 empty] | 21530.61
表-09
分部分项工程项目清单计价表
工程名称：公共建筑工程 | [5 empty] | 第 12 页 共 18 页
序号 | 项目编码 | 项目名称 | 项目特征 | 计量单位 | 工程量 |  | 金额（元）
[7 empty] | 综合单价 | 合价 | 其中:暂估价
1 | 011601001001 | 实心砖墙拆除 | [项目特征] 1.砌体材质:实心砖 2.拆除高度:综合考虑 3.拆除方式:人工拆除 4.拆除砌体的截面尺寸:综合考虑 5.砌体表面的附着物种类:综合考虑 6.场内运距:投标人自行考虑 [工作内容] 1.拆除 2.控制扬尘 3.清理 4.场内运输 | m3 | 2.27 |  | 46.33 | 105.17
2 | 011605001001 | 平面块料拆除 | [项目特征] 1.拆除的基层类型:综合考虑 2.饰面材料种类及厚度:瓷砖地面（包含粘结层） 3.拆除方式:人工拆除 4.场内运距:投标人自行考虑 [工作内容] 1.拆除 2.控制扬尘 3.清理 4.场内运输 | m2 | 11.43 |  | 5.85 | 66.87
3 | 011610002001 | 金属窗拆除 | [项目特征] 1.室内高度:综合考虑 2.门窗洞口尺寸:综合考虑 3.拆除方式:人工拆除 4.场内运距:投标人自行考虑 [工作内容] 1.拆除 2.控制扬尘 3.清理 4.场内运输 | m2 | 34.8 |  | 17.3 | 602.04
本页小计 | [7 empty] | 774.08
表-09
分部分项工程项目清单计价表
工程名称：公共建筑工程 | [5 empty] | 第 13 页 共 18 页
序号 | 项目编码 | 项目名称 | 项目特征 | 计量单位 | 工程量 |  | 金额（元）
[7 empty] | 综合单价 | 合价 | 其中:暂估价
4 | 011610002002 | 钢制防火门拆除 | [项目特征] 1.室内高度:综合考虑 2.门窗洞口尺寸:综合考虑 3.拆除方式:人工拆除 4.场内运距:投标人自行考虑 [工作内容] 1.拆除 2.控制扬尘 3.清理 4.场内运输 | m2 | 5.04 |  | 20.3 | 102.31
| D.2 | 道路工程
1 | 040201021001 | 防渗膜 | [项目特征] 1.材料品种、规格:1mm厚防渗膜 2.搭接方式:符合设计及规范要求 [工作内容] 1.基层整平 2.铺设 3.固定 | m2 | 7.67 |  | 11.72 | 89.89
2 | 040202011001 | 20cm厚碎石基层 | [项目特征] 1.石料规格:满足设计及规范要求 2.厚度:20cm [工作内容] 1.拌和 2.运输 3.铺筑 4.找平 5.碾压 6.养护 | m2 | 7.67 |  | 47.44 | 363.86
本页小计 | [7 empty] | 556.06
表-09
分部分项工程项目清单计价表
工程名称：公共建筑工程 | [5 empty] | 第 14 页 共 18 页
序号 | 项目编码 | 项目名称 | 项目特征 | 计量单位 | 工程量 |  | 金额（元）
[7 empty] | 综合单价 | 合价 | 其中:暂估价
3 | 040202024001 | 5%水泥稳定碎石层 | [项目特征] 1.材质:商品5%水泥稳定碎石层 2.厚度:32cm [工作内容] 1.运输 2.铺筑 3.找平 4.碾压 5.养护 | m2 | 7.67 |  | 112.13 | 860.04
4 | 040203004001 | 6mm厚改性沥青稀浆封层 | [项目特征] 1.材料品种:改性沥青稀浆封层 2.喷油量:1.0kg/m2 [工作内容] 1.清理下承面 2.喷油、布料 3.压实 | m2 | 7.67 |  | 7 | 53.69
5 | 040203006001 | 中粒式沥青混凝土（AC-16） | [项目特征] 1.沥青品种:中粒式沥青混凝土（AC-16） 2.沥青混凝土种类:商品 3.石料粒径:符合设计及规范要求 4.掺和料:符合设计及规范要求 5.厚度:5cm [工作内容] 1.清理下承面 2.拌和、运输 3.摊铺、整型 4.压实 | m2 | 7.67 |  | 55.38 | 424.76
本页小计 | [7 empty] | 1338.49
表-09
分部分项工程项目清单计价表
工程名称：公共建筑工程 | [5 empty] | 第 15 页 共 18 页
序号 | 项目编码 | 项目名称 | 项目特征 | 计量单位 | 工程量 |  | 金额（元）
[7 empty] | 综合单价 | 合价 | 其中:暂估价
6 | 040203006002 | 细粒式沥青混凝土（AC-13） | [项目特征] 1.沥青品种:细粒式沥青混凝土（AC-13） 2.沥青混凝土种类:商品 3.石料粒径:符合设计及规范要求 4.掺和料:符合设计及规范要求 5.厚度:4cm [工作内容] 1.清理下承面 2.拌和、运输 3.摊铺、整型 4.压实 | m2 | 7.67 |  | 49.6 | 380.43
7 | 040204001001 | 人行道整形碾压 | [项目特征] 1.范围:原人行道拆除范围 [工作内容] 1.放样 2.碾压 | m2 | 9.58 |  | 2.98 | 28.55
8 | 040204002001 | 60mm厚人行道透水砖铺设 | [项目特征] 1.块料品种、规格:60mm厚透水砖 2.基础、垫层：材料品种、厚度:150mmC20透水砼垫层 [工作内容] 1.基础、垫层铺筑 2.块料铺设 | m2 | 9.58 |  | 114.44 | 1096.34
本页小计 | [7 empty] | 1505.32
表-09
分部分项工程项目清单计价表
工程名称：公共建筑工程 | [5 empty] | 第 16 页 共 18 页
序号 | 项目编码 | 项目名称 | 项目特征 | 计量单位 | 工程量 |  | 金额（元）
[7 empty] | 综合单价 | 合价 | 其中:暂估价
9 | 040204004001 | 安砌混凝土路缘石440*150*1000mm（外购） | [项目特征] 1.材料品种、规格:混凝土路缘石1000mm*440mm*150mm（外购） 2.基础、垫层：材料品种、厚度:M10水泥砂浆30mm厚 [工作内容] 1.开槽 2.基础、垫层铺筑 3.侧(平、缘)石安砌 | m | 2.68 |  | 55 | 147.4
10 | 040204004002 | 安砌混凝土路缘石440*150*1000mm（利旧） | [项目特征] 1.材料品种、规格:混凝土路缘石1000mm*440mm*150mm（利旧） 2.基础、垫层：材料品种、厚度:M10水泥砂浆30mm厚 [工作内容] 1.开槽 2.基础、垫层铺筑 3.侧(平、缘)石安砌 | m | 2.68 |  | 19.21 | 51.48
| D.10 | 拆除工程（道路）
1 | 041001001001 | 拆除沥青路面 | [项目特征] 1.材质:沥青砼面层 2.材质、厚度:9cm 3.拆除方式:人工拆除 4.场内运距:投标人自行考虑 [工作内容] 1.拆除、清理 2.运输 | m2 | 7.67 |  | 9.64 | 73.94
本页小计 | [7 empty] | 272.82
表-09
分部分项工程项目清单计价表
工程名称：公共建筑工程 | [5 empty] | 第 17 页 共 18 页
序号 | 项目编码 | 项目名称 | 项目特征 | 计量单位 | 工程量 |  | 金额（元）
[7 empty] | 综合单价 | 合价 | 其中:暂估价
2 | 041001002001 | 拆除人行道透水砖 | [项目特征] 1.材质:透水砖 2.厚度:6cm厚 3.拆除方式:人工拆除 4.场内运距:投标人自行考虑 [工作内容] 1.拆除、清理 2.运输 | m2 | 9.58 |  | 3.66 | 35.06
3 | 041001003001 | 拆除透水砼垫层 | [项目特征] 1.材质:透水砼 2.厚度:15cm 3.拆除方式:人工拆除 4.场内运距:投标人自行考虑 [工作内容] 1.拆除、清理 2.运输 | m2 | 9.58 |  | 20.22 | 193.71
4 | 041001003002 | 拆除碎石垫层 | [项目特征] 1.材质:碎石垫层 2.厚度:20cm 3.拆除方式:人工拆除 4.场内运距:投标人自行考虑 [工作内容] 1.拆除、清理 2.运输 | m2 | 17.25 |  | 16.68 | 287.73
5 | 041001003003 | 拆除水稳层 | [项目特征] 1.材质:透水砼垫层 2.厚度:15cm厚 3.拆除方式:人工拆除 4.场内运距:投标人自行考虑 [工作内容] 1.拆除、清理 2.运输 | m2 | 7.67 |  | 27.76 | 212.92
本页小计 | [7 empty] | 729.42
表-09
分部分项工程项目清单计价表
工程名称：公共建筑工程 | [5 empty] | 第 18 页 共 18 页
序号 | 项目编码 | 项目名称 | 项目特征 | 计量单位 | 工程量 |  | 金额（元）
[7 empty] | 综合单价 | 合价 | 其中:暂估价
6 | 041001005001 | 拆除侧、平(缘)石 | [项目特征] 1.材质:混凝土路缘石 2.拆除方式:人工拆除 3.场内运距:投标人自行考虑 [工作内容] 1.拆除、清理 2.运输 | m | 5.36 |  | 3.22 | 17.26
隔油池
1 | 010507006001 | 隔油池 | [项目特征] 1.垫层材料种类、厚度:100mm厚C10商品砼垫层 2.池体混凝土强度等级:C30商品砼 3.盖板材料种类、厚度:C30预制盖板+1100mm*510mm钢盖板 4.隔板种类:30mm厚ABS塑料板 5.钢筋种类:综合考虑 6.井圈:C30预制井圈 7.具体做法:钢筋混凝土隔油池GY-2SF，做法详图集23S519-P55 [工作内容] 1.模板及支架(撑)制作、安装、拆除、堆放、运输及清理模内杂物、刷隔离剂等 2.混凝土制作、运输、浇筑、振捣、养护 3.垫层铺设 4.预制盖板、钢盖板制安 5.井圈制安 6.隔板制安 7.钢筋制安 | 座 | 1 |  | 9618.67 | 9618.67
本页小计 | [7 empty] | 9635.93
合 计 | [7 empty] | 155856.53

## 表-09 施工技术措施项目清单计价表
表-09
施工技术措施项目清单计价表
工程名称：公共建筑工程 | [5 empty] | 第 1 页 共 1 页
序号 | 项目编码 | 项目名称 | 项目特征 | 计量单位 | 工程量 |  | 金额（元）
[7 empty] | 综合单价 | 合价 | 其中:暂估价
| 一 | 施工技术措施项目 | [5 empty] | 7094.44
1 | 011701002001 | 双排脚手架 | [项目特征] 1.搭设方式:综合考虑 2.搭设高度:综合考虑 3.脚手架材质:综合考虑 [工作内容] 1.场内、场外材料搬运 2.搭、拆脚手架、斜道、上料平台 3.安全网的铺设 4.拆除脚手架后材料的堆放 | m2 | 349.48 |  | 20.3 | 7094.44
本页小计 | [7 empty] | 7094.44
合 计 | [7 empty] | 7094.44

## 表-10 施工组织措施项目清单计价表
表-10
施工组织措施项目清单计价表
工程名称：公共建筑工程 | [6 empty] | 第 1 页 共 2 页
序号 | 项目编码 | 项目名称 | 计算 基础 | 费率 (%) | 金额 (元) | 调整 费率 (%) |  | 调整后 金额 (元) | 备注
1 | 011707B16001 | 组织措施费 | (分部分项人工费+分部分项机械费+技术措施人工费+技术措施机械费-机械（爆破）土石方人工费-机械（爆破）土石方机械费-机械（爆破）土石方人工费-机械（爆破）土石方机械费-人工土石方人工费-人工土石方技术措施人工费-人工土石方机械费-人工土石方技术措施机械费)+(机械（爆破）土石方人工费+机械（爆破）土石方机械费+机械（爆破）土石方人工费+机械（爆破）土石方机械费)*0.048/费率+(人工土石方人工费+人工土石方技术措施人工费)*0.0222/费率 | 6.2 | 2596.46
2 | 011707001001 | 安全文明施工费 | 税前合计 | 3.59 | 6110.34
3 | 011707B15001 | 建设工程竣工档案编制费 | (分部分项人工费+分部分项机械费+技术措施人工费+技术措施机械费-机械（爆破）土石方人工费-机械（爆破）土石方机械费-机械（爆破）土石方人工费-机械（爆破）土石方机械费-人工土石方人工费-人工土石方技术措施人工费-人工土石方机械费-人工土石方技术措施机械费)+(机械（爆破）土石方人工费+机械（爆 | 0.42 | 177.28
注：1.计算基础和费用标准按本市有关费用定额或文件执行。 2.根据施工方案计算的措施费，可不填写“计算基础”和“费率”的数值，只填写“金额”数值，但应在备注栏说明施工 方案出处或计算方法。
表-10
施工组织措施项目清单计价表
工程名称：公共建筑工程 | [6 empty] | 第 2 页 共 2 页
序号 | 项目编码 | 项目名称 | 计算 基础 | 费率 (%) | 金额 (元) | 调整 费率 (%) |  | 调整后 金额 (元) | 备注
破）土石方机械费+机械（爆破）土石方人工费+机械（爆破）土石方机械费)*0.002/费率+(人工土石方人工费+人工土石方技术措施人工费)*0.0019/费率
合 计 |  |  |  |  | 8884.08

## 表-12 规费、税金项目计价表
表-12
规费、税金项目计价表
工程名称：公共建筑工程 |  |  |  | 第 1 页 共 1 页
序号 | 项目名称 | 计算基础 | 费率(%) |  | 金额（元）
1 | 规费 | 专业工程规费（人+机）+机械（爆破）土石方规费（人+机）*0.072/费率+人工土石方规费（人）*0.082/费率 | 10.32 |  | 4479.78
2 | 税金 | 2.1 + 2.2 + 2.3 |  |  | 17772.53
2.1 | 增值税 | 分部分项工程费+措施项目费+其他项目费+规费-甲供材料费 | 9 |  | 15868.33
2.2 | 附加税 | 增值税 | 12 |  | 1904.2
2.3 | 环境保护税 | 按实计算
合计 |  |  |  |  | 22252.31

## 人材机价差表
人材机价差表
工程名称：公共建筑工程 | [7 empty] | 第 1 页 共 4 页
序号 | 编码 | 材料名称 | 规格 | 单位 | 数量 | 预算价(元) | 市场价(元) |  | 价差(元) | 价差合计(元) | 备注
1 | 000300010 | 建筑综合工 |  | 工日 | 5.6237 | 115 | 130 |  | 15 | 84.36
2 | 000300040 | 土石方综合工 |  | 工日 | 28.292 | 100 | 114 |  | 14 | 396.09
3 | 000300050 | 木工综合工 |  | 工日 | 0.1008 | 125 | 138 |  | 13 | 1.31
4 | 000300060 | 模板综合工 |  | 工日 | 23.5564 | 120 | 133 |  | 13 | 306.23
5 | 000300070 | 钢筋综合工 |  | 工日 | 18.0066 | 120 | 133 |  | 13 | 234.09
6 | 000300080 | 混凝土综合工 |  | 工日 | 22.8913 | 115 | 128 |  | 13 | 297.59
7 | 000300090 | 架子综合工 |  | 工日 | 21.9229 | 120 | 133 |  | 13 | 285
8 | 000300100 | 砌筑综合工 |  | 工日 | 79.4876 | 115 | 127 |  | 12 | 953.85
9 | 000300110 | 抹灰综合工 |  | 工日 | 122.2663 | 125 | 137 |  | 12 | 1467.2
10 | 000300120 | 镶贴综合工 |  | 工日 | 5.1702 | 130 | 144 |  | 14 | 72.38
11 | 000300130 | 防水综合工 |  | 工日 | 11.4915 | 115 | 128 |  | 13 | 149.39
12 | 000300160 | 金属制安综合工 |  | 工日 | 0.8856 | 120 | 133 |  | 13 | 11.51
13 | 000300180 | 维修综合工 |  | 工日 | 6.1857 | 115 | 128 |  | 13 | 80.41
14 | 000700010 | 市政综合工 |  | 工日 | 6.0148 | 115 | 123 |  | 8 | 48.12
15 | 000700030 | 筑路综合工 |  | 工日 | 1.4503 | 115 | 123 |  | 8 | 11.6
16 | 010000120 | 钢材 |  | t | 0.317 | 2957.26 | 3637.17 |  | 679.91 | 215.53
17 | 010100010 | 钢筋 | 综合 | kg | 0.8133 | 3.07 | 3.64 |  | 0.57 | 0.46
18 | 010100013 | 钢筋 |  | t | 0.0898 | 3070.18 | 3637.17 |  | 566.99 | 50.92
19 | 010100300 | 钢筋 | Ф10以内 | t | 0.1916 | 2905.98 | 3637.17 |  | 731.19 | 140.1
20 | 010100315 | 钢筋 | Ф10以外 | t | 0.9054 | 2960 | 3628.32 |  | 668.32 | 605.1
21 | 010302020 | 镀锌铁丝 | 22# | kg | 0.2223 | 3.08 | 5.31 |  | 2.23 | 0.5
22 | 022700700@2 | 1mm厚防渗膜 |  | m2 | 8.587 | 5.29 | 4.88 |  | -0.41 | -3.52
23 | 031350010 | 低碳钢焊条 | 综合 | kg | 4.7915 | 4.19 | 6.19 |  | 2 | 9.58
24 | 032100900 | 钢丝网 | 综合 | m2 | 123.9952 | 2.56 | 9.65 |  | 7.09 | 879.13
25 | 032102830 | 支撑钢管及扣件 |  | kg | 23.9863 | 3.68 | 3.87 |  | 0.19 | 4.56
26 | 032130010 | 铁件 | 综合 | kg | 1.0153 | 3.68 | 4.05 |  | 0.37 | 0.38
人材机价差表
工程名称：公共建筑工程 | [7 empty] | 第 2 页 共 4 页
序号 | 编码 | 材料名称 | 规格 | 单位 | 数量 | 预算价(元) | 市场价(元) |  | 价差(元) | 价差合计(元) | 备注
27 | 032134815 | 加工铁件 |  | kg | 2.2737 | 4.06 | 4.05 |  | -0.01 | -0.02
28 | 040100015 | 水泥 | 32.5R | kg | 9778.1338 | 0.31 | 0.34 |  | 0.03 | 293.34
29 | 040100520 | 白色硅酸盐水泥 |  | kg | 0.9703 | 0.75 | 0.63 |  | -0.12 | -0.12
30 | 040300760 | 机制砂 |  | t | 6.2624 | 63.11 | 107 |  | 43.89 | 274.86
31 | 040300760@1 | 特细砂 |  | t | 0.0215 | 63.11 | 194 |  | 130.89 | 2.81
32 | 040500070 | 碎石 | 20~60 | t | 3.0511 | 67.96 | 97 |  | 29.04 | 88.6
33 | 040500203 | 碎石 | 5~10 | t | 0.0807 | 67.96 | 97 |  | 29.04 | 2.34
34 | 040500205 | 碎石 | 5~20 | t | 0.9132 | 67.96 | 97 |  | 29.04 | 26.52
35 | 041300010 | 标准砖 | 240×115×53 | 千块 | 0.5369 | 422.33 | 432 |  | 9.67 | 5.19
36 | 041300030 | 标准砖 | 200×95×53 | 千块 | 9.3993 | 291.26 | 306 |  | 14.74 | 138.55
37 | 041301340 | 多孔砖 |  | m3 | 22.6006 | 339.81 | 266.99 |  | -72.82 | -1645.78
38 | 041500410 | 加气混凝土块 |  | m3 | 12.4698 | 226.5 | 256.64 |  | 30.14 | 375.84
39 | 041503400 | 混凝土块 |  | m3 | 3.1029 | 450 | 256.64 |  | -193.36 | -599.98
40 | 050303800 | 木材 | 锯材 | m3 | 0.578 | 1547.01 | 1655 |  | 107.99 | 62.42
41 | 070101300@2 | 600mm*600mm防滑地砖 |  | m2 | 9.891 | 30 | 60 |  | 30 | 296.73
42 | 070502000@1 | 600mm*600mm防滑地砖 |  | m2 | 7.277 | 32.48 | 60 |  | 27.52 | 200.26
43 | 092500900@1 | 30mm厚ABS塑料板 |  | m2 | 0.6115 | 60 | 52 |  | -8 | -4.89
44 | 130102100 | 环氧富锌 | 底漆 | kg | 0.123 | 24.36 | 23.1 |  | -1.26 | -0.15
45 | 130500700 | 防锈漆 |  | kg | 18.3372 | 12.82 | 13.94 |  | 1.12 | 20.54
46 | 130501510 | 聚氨酯防水涂料 |  | kg | 635.5859 | 10.09 | 12.11 |  | 2.02 | 1283.88
47 | 133100010 | 改性乳化沥青 |  | kg | 9.702 | 3.16 | 3.53 |  | 0.37 | 3.59
48 | 140300010 | 柴油 |  | t | 0.0007 | 5640 | 8440 |  | 2800 | 1.96
49 | 144102700 | 胶粘剂 |  | kg | 0.1364 | 12.82 | 8.61 |  | -4.21 | -0.57
50 | 144108200 | 植筋胶泥 |  | kg | 8.5324 | 12.82 | 14.69 |  | 1.87 | 15.96
51 | 341100100 | 水 |  | m3 | 40.6462 | 4.42 | 3.85 |  | -0.57 | -23.17
52 | 34110040 | 电 |  | kW·h | 4.3391 | 0.7 | 0.48 |  | -0.22 | -0.95
人材机价差表
工程名称：公共建筑工程 | [7 empty] | 第 3 页 共 4 页
序号 | 编码 | 材料名称 | 规格 | 单位 | 数量 | 预算价(元) | 市场价(元) |  | 价差(元) | 价差合计(元) | 备注
0
53 | 350100011 | 复合模板 |  | m2 | 22.0104 | 23.93 | 37.17 |  | 13.24 | 291.42
54 | 350300100 | 脚手架钢管 |  | kg | 174.74 | 3.09 | 3.31 |  | 0.22 | 38.44
55 | 350300710 | 竹脚手板 |  | m2 | 11.1834 | 19.66 | 22.12 |  | 2.46 | 27.51
56 | 350301110 | 扣件 |  | 套 | 72.1991 | 5 | 6.96 |  | 1.96 | 141.51
57 | 350500100 | 安全网 |  | m2 | 112.1132 | 8.97 | 9.29 |  | 0.32 | 35.88
58 | 360103010@1 | 300mm*600mm不锈钢水箅子 |  | m | 23.55 | 75 | 32.31 |  | -42.69 | -1005.35
59 | 360700210@1 | 混凝土路缘石440*150*1000mm |  | m | 2.7068 | 16.84 | 35.43 |  | 18.59 | 50.32
60 | 360900120@1 | 60mm厚透水砖 |  | m2 | 9.7716 | 22.05 | 29.13 |  | 7.08 | 69.18
61 | 840301020@1 | 中粒式沥青混凝土AC-16 |  | m3 | 0.3873 | 893.2 | 942.48 |  | 49.28 | 19.09
62 | 840301030@1 | 细(微)粒沥青砼AC-13 |  | m3 | 0.3099 | 980.58 | 1013.27 |  | 32.69 | 10.13
63 | 840201120@1 | 商品水稳层(压实)5% |  | m3 | 2.5035 | 242.72 | 296.12 |  | 53.4 | 133.69
64 | 840201140@1 | 透水商品砼C20 |  | m3 | 1.4657 | 266.99 | 350 |  | 83.01 | 121.67
65 | 840201140@2 | 商品砼C25细石 |  | m3 | 0.944 | 266.99 | 330 |  | 63.01 | 59.48
66 | 840201140@3 | 商品砼C25 |  | m3 | 3.9893 | 266.99 | 320 |  | 53.01 | 211.47
67 | 840201140@4 | 商品砼C20 |  | m3 | 0.1218 | 266.99 | 311 |  | 44.01 | 5.36
68 | 840201140@5 | 商品砼C20细石 |  | m3 | 1.3135 | 266.99 | 320 |  | 53.01 | 69.63
69 | 840201140@6 | 商品砼C30 |  | m3 | 4.6385 | 266.99 | 330 |  | 63.01 | 292.27
70 | 840201140@7 | 商品砼C10 |  | m3 | 0.5034 | 266.99 | 311 |  | 44.01 | 22.15
71 | 850201030 | 预拌水泥砂浆 1:2 |  | m3 | 0.0959 | 398.06 | 358.25 |  | -39.81 | -3.82
72 | 850301010 | 干混商品砌筑砂浆 M5 |  | t | 10.2644 | 228.16 | 221.24 |  | -6.92 | -71.03
73 | 850301010@1 | 干混商品砌筑砂浆 M7.5 |  | t | 0.402 | 228.16 | 230.09 |  | 1.93 | 0.78
74 | 850301010@2 | 干混商品砌筑砂浆 | M5 | t | 3.5842 | 228.16 | 221.24 |  | -6.92 | -24.8
75 | 850301030 | 干混商品抹灰砂浆 M10 |  | t | 0.3702 | 271.84 | 238.94 |  | -32.9 | -12.18
76 | 850301030@1 | 干混商品抹灰砂浆 M15 |  | t | 28.9083 | 271.84 | 238.94 |  | -32.9 | -951.08
77 | 850301050 | 干混商品地面砂浆 M15 |  | t | 32.7717 | 262.14 | 256.64 |  | -5.5 | -180.24
人材机价差表
工程名称：公共建筑工程 | [7 empty] | 第 4 页 共 4 页
序号 | 编码 | 材料名称 | 规格 | 单位 | 数量 | 预算价(元) | 市场价(元) |  | 价差(元) | 价差合计(元) | 备注
78 | CY | 柴油 |  | kg | 20.4302 | 5.64 | 8.44 |  | 2.8 | 57.2
79 | DIAN | 电 |  | kW·h | 370.3667 | 0.7 | 0.48 |  | -0.22 | -81.48
80 | JSRG | 机上人工 |  | 工日 | 11.8409 | 120 | 133 |  | 13 | 153.93
81 | QY | 汽油 |  | kg | 1.4478 | 6.75 | 9.8 |  | 3.05 | 4.42
| 合 计 | [8 empty] | 6605.18

## 未计价材料表
未计价材料表
工程名称:公共建筑工程 | [5 empty] | 第 1 页 共 1 页
序号 | 材料名称 | 数量 | 单位 | 市场价 | 市场价合价 |  | 备注
1 | 断桥铝合金推拉窗（65系列铝合金边框+23mm厚防火玻璃） | 22.91 | m2 | 544.25 | 12468.77
2 | 成品木质套装门 | 4.84 | m2 | 522.12 | 2527.06
3 | 甲级钢质防火门 | 5.06 | m2 | 469.03 | 2373.29
4 | 乙级钢质防火门 | 10.34 | m2 | 460.18 | 4758.26
5 | 塑钢门（6高透光low-E+12A+6透明玻璃） | 6.6 | m2 | 400 | 2640
6 | 铝合金防火玻璃门（65系列铝合金边框+23mm厚防火玻璃） | 2.64 | m2 | 385 | 1016.4
7 | 塑钢窗（6高透光low-E+12A+6透明玻璃） | 9 | m2 | 375 | 3375
| 合 计 |  |  |  | 29158.78