## 表-04 单位工程招标控制价汇总表
表-04
单位工程招标控制价汇总表
工程名称：消防报警工程 |  |  | 第 1 页 共 1 页
序号 | 汇总内容 | 金额(元) |  | 其中：暂估价(元)
1 | 分部分项工程费 | 31554.53
1.1 | C消防报警工程 | 23596.81
1.2 | 应急照明 | 7957.72
2 | 措施项目费 | 3781.26
2.1 | 其中：安全文明施工费 | 1900.39
3 | 其他项目费
4 | 规费 | 1835.25 |  | －
5 | 税金 | 3746.84 |  | －
投标报价合计=1+2+3+4+5 |  | 40,917.88
注：1.本表适用于单位工程招标控制价或投标报价的汇总，如无单位工程划分，单项工程也使用本表汇总。 2.分部分项工程、措施项目中暂估价中应填写材料、工程设备暂估价，其他项目中暂估价应填写专业工程暂估价。

## 表-08 措施项目汇总表
表-08
措施项目汇总表
工程名称：消防报警工程 |  |  | 第 1 页 共 1 页
序号 | 项目名称 | 金额(元)
|  | 合价 |  | 其中：暂估价
1 | 施工技术措施项目 | 559.49
2 | 施工组织措施项目 | 3221.77
2.1 | 其中：安全文明施工费 | 1900.39
2.2 | 建设工程竣工档案编制费 | 195.76
措施项目费合计=1+2 |  | 3781.26

## 表-09 分部分项工程项目清单计价表
表-09
分部分项工程项目清单计价表
工程名称：消防报警工程 | [5 empty] | 第 1 页 共 11 页
序号 | 项目编码 | 项目名称 | 项目特征 | 计量单位 | 工程量 |  | 金额（元）
[7 empty] | 综合单价 | 合价 | 其中:暂估价
| C | 消防报警工程
1 | 030904001001 | 编码感烟探测器（拆除） | [项目特征] 1.名称:编码感烟探测器（拆除） 2.规格:详设计 [工作内容] 1.探测器拆除 | 个 | 13 |  | 17.94 | 233.22
2 | 030904001002 | 感烟探测器（利旧) | [项目特征] 1.名称:感烟探测器 2.规格:详设计 3.类型:详设计 [工作内容] 1.底座安装 2.探头安装 3.校接线 4.编码 5.探测器调试 | 个 | 11 |  | 37.71 | 414.81
3 | 030904005001 | 声光报警器（拆除） | [项目特征] 1.名称:声光报警器（拆除） 2.规格:详设计 [工作内容] 1.拆除 | 个 | 1 |  | 37.61 | 37.61
4 | 030904005002 | 声光报警器（利旧） | [项目特征] 1.名称:声光报警器 2.规格:详设计 [工作内容] 1.安装 2.校接线 3.编码 4.调试 | 个 | 1 |  | 78.47 | 78.47
本页小计 | [7 empty] | 764.11
表-09
分部分项工程项目清单计价表
工程名称：消防报警工程 | [5 empty] | 第 2 页 共 11 页
序号 | 项目编码 | 项目名称 | 项目特征 | 计量单位 | 工程量 |  | 金额（元）
[7 empty] | 综合单价 | 合价 | 其中:暂估价
5 | 030904003002 | 带电话插孔的手动报警按钮（拆除） | [项目特征] 1.名称:带电话插孔的手动报警按钮（拆除） 2.规格:详设计 [工作内容] 1.拆除 | 个 | 1 |  | 31.44 | 31.44
6 | 030904003003 | 带电话插孔的手动报警按钮（利旧） | [项目特征] 1.名称:手动报警按钮 2.规格:详设计 [工作内容] 1.安装 2.校接线 3.编码 4.调试 | 个 | 1 |  | 66.62 | 66.62
7 | 030904008001 | 单输入/单输出模块（拆除） | [项目特征] 1.名称:单输入/单输出模块（拆除） 2.规格:详设计 [工作内容] 1.拆除 | 个 | 1 |  | 121.46 | 121.46
8 | 030904008002 | 单输入/单输出模块（利旧） | [项目特征] 1.名称:单输入/单输出模块（利旧） 2.规格:详设计 [工作内容] 1.安装 2.校接线 3.编码 4.调试 | 个 | 1 |  | 251.18 | 251.18
9 | 030904007001 | 火灾应急广播扬声器（拆除） | [项目特征] 1.名称:火灾应急广播扬声器（拆除） 2.规格:详设计 [工作内容] 1.拆除 | 个 | 4 |  | 23.32 | 93.28
本页小计 | [7 empty] | 563.98
表-09
分部分项工程项目清单计价表
工程名称：消防报警工程 | [5 empty] | 第 3 页 共 11 页
序号 | 项目编码 | 项目名称 | 项目特征 | 计量单位 | 工程量 |  | 金额（元）
[7 empty] | 综合单价 | 合价 | 其中:暂估价
10 | 030904007002 | 火灾应急广播扬声器（利旧） | [项目特征] 1.名称:火灾应急广播扬声器（利旧） 2.型号:详设计 3.安装方式:吸顶安装 [工作内容] 1.安装 2.校接线 3.编码 4.调试 | 个 | 4 |  | 48.45 | 193.8
11 | 030904003004 | 消火栓启动按钮（拆除） | [项目特征] 1.名称:消火栓启动按钮（拆除） 2.规格:详设计 [工作内容] 1.拆除 | 个 | 1 |  | 47.13 | 47.13
12 | 030904003005 | 消火栓启动按钮（利旧） | [项目特征] 1.名称:消火栓按钮 2.规格:详设计 [工作内容] 1.安装 2.校接线 3.编码 4.调试 | 个 | 2 |  | 100.34 | 200.68
13 | 030904008003 | 总线隔离器（拆除） | [项目特征] 1.名称:总线隔离器（拆除） 2.规格:详设计 [工作内容] 1.拆除 | 个 | 1 |  | 102.97 | 102.97
本页小计 | [7 empty] | 544.58
表-09
分部分项工程项目清单计价表
工程名称：消防报警工程 | [5 empty] | 第 4 页 共 11 页
序号 | 项目编码 | 项目名称 | 项目特征 | 计量单位 | 工程量 |  | 金额（元）
[7 empty] | 综合单价 | 合价 | 其中:暂估价
14 | 030904008004 | 总线隔离器（利旧） | [项目特征] 1.名称:总线隔离器（利旧） 2.规格:详设计 [工作内容] 1.安装 2.校接线 3.编码 4.调试 | 个 | 1 |  | 211.68 | 211.68
15 | 030411001008 | 配管拆除 DN25以内 | [项目特征] 1.名称:配管拆除 2.规格:DN25以内 [工作内容] 1.配管拆除 | m | 418.95 |  | 1.22 | 511.12
16 | 030904001003 | 编码感烟探测器 | [项目特征] 1.名称:编码感烟探测器 2.规格:详设计 [工作内容] 1.底座安装 2.探头安装 3.校接线 4.编码 5.探测器调试 | 个 | 7 |  | 96.12 | 672.84
17 | 030904001004 | 编码感温探测器 | [项目特征] 1.名称:编码感温探测器 2.规格:详设计 [工作内容] 1.底座安装 2.探头安装 3.校接线 4.编码 5.探测器调试 | 个 | 3 |  | 92.58 | 277.74
本页小计 | [7 empty] | 1673.38
表-09
分部分项工程项目清单计价表
工程名称：消防报警工程 | [5 empty] | 第 5 页 共 11 页
序号 | 项目编码 | 项目名称 | 项目特征 | 计量单位 | 工程量 |  | 金额（元）
[7 empty] | 综合单价 | 合价 | 其中:暂估价
18 | 030904001005 | 编码可燃性气体探测器 | [项目特征] 1.名称:编码可燃性气体探测器 2.规格:详设计 [工作内容] 1.底座安装 2.探头安装 3.校接线 4.编码 5.探测器调试 | 个 | 1 |  | 188.99 | 188.99
19 | 030904005003 | 编码火灾声光警报器 | [项目特征] 1.名称:编码火灾声光警报器 [工作内容] 1.安装 2.校接线 3.编码 4.调试 | 个 | 2 |  | 157.23 | 314.46
20 | 030904008005 | 单输入/单输出模块 | [项目特征] 1.名称:单输入/单输出模块 2.规格:含底座，满足设计及规范要求 [工作内容] 1.安装 2.校接线 3.编码 4.调试 | 个 | 4 |  | 321.09 | 1284.36
21 | 030904008006 | 多输入/多输出模块 | [项目特征] 1.名称:多输入/多输出模块 2.规格:含底座，满足设计及规范要求 [工作内容] 1.安装 2.校接线 3.编码 4.调试 | 个 | 1 |  | 436.16 | 436.16
本页小计 | [7 empty] | 2223.97
表-09
分部分项工程项目清单计价表
工程名称：消防报警工程 | [5 empty] | 第 6 页 共 11 页
序号 | 项目编码 | 项目名称 | 项目特征 | 计量单位 | 工程量 |  | 金额（元）
[7 empty] | 综合单价 | 合价 | 其中:暂估价
22 | 030904007003 | 火灾应急广播扬声器 | [项目特征] 1.名称:火灾应急广播扬声器 2.功率:详设计 3.安装方式:满足设计要求及施工验收规范 [工作内容] 1.安装 2.校接线 3.编码 4.调试 | 个 | 2 |  | 66.45 | 132.9
23 | 030904001006 | 可燃气体报警控制器 | [项目特征] 1.名称:可燃气体报警控制器 2.规格:详设计 3.线制:满足设计要求及施工验收规范 4.类型:满足设计要求及施工验收规范 [工作内容] 1.底座安装 2.探头安装 3.校接线 4.编码 5.探测器调试 | 个 | 1 |  | 2800.99 | 2800.99
24 | 030411006003 | 钢制接线盒 | [项目特征] 1.名称:钢制接线盒 2.材质:钢制 3.规格:86型 4.安装形式:综合考虑 5.其他:满足设计及施工规范要求 [工作内容] 1.本体安装 | 个 | 13 |  | 8.4 | 109.2
本页小计 | [7 empty] | 3043.09
表-09
分部分项工程项目清单计价表
工程名称：消防报警工程 | [5 empty] | 第 7 页 共 11 页
序号 | 项目编码 | 项目名称 | 项目特征 | 计量单位 | 工程量 |  | 金额（元）
[7 empty] | 综合单价 | 合价 | 其中:暂估价
25 | 030411001009 | 配管 SC20 | [项目特征] 1.名称:配管 2.材质:SC 3.规格:20 4.敷设方式:暗敷 5.接地要求:详设计 [工作内容] 1.电线管路敷设 2.接地 | m | 589.62 |  | 15.31 | 9027.08
26 | 030411004009 | WDZCN-BYJ-2.5mm2（管内） | [项目特征] 1.名称:配线 2.配线形式:暗敷 3.型号、规格:WDZCN-BYJ-2.5mm2 4.材质:铜芯 5.配线部位:穿管敷设 [工作内容] 1.配线 | m | 408.92 |  | 2.87 | 1173.6
27 | 030411004010 | 配线 WDZCN-RYJS-2x1.5mm2，管内穿线 | [项目特征] 1.名称:配线 2.配线形式:管内配线 3.型号规格:WDZCN-RYJS-2x1.5mm2 [工作内容] 1.配线 | m | 359.67 |  | 3.37 | 1212.09
28 | 030411004011 | 配线 WDZCN-RBYJP-2x1.0mm2，管内穿线 | [项目特征] 1.名称:配线 2.配线形式:管内配线 3.型号规格:WDZCN-RBYJP-2x1.0mm2 [工作内容] 1.配线 | m | 92.65 |  | 3.04 | 281.66
本页小计 | [7 empty] | 11694.43
表-09
分部分项工程项目清单计价表
工程名称：消防报警工程 | [5 empty] | 第 8 页 共 11 页
序号 | 项目编码 | 项目名称 | 项目特征 | 计量单位 | 工程量 |  | 金额（元）
[7 empty] | 综合单价 | 合价 | 其中:暂估价
29 | 030905001001 | 自动报警系统调试 | [项目特征] 1.点数:综合考虑 2.线制:综合考虑 [工作内容] 1.系统调试 | 系统 | 1 |  | 2278.01 | 2278.01
30 | 030411003002 | 金属桥架200*100 | [项目特征] 1.名称:防火桥架 2.型号规格:200*100 3.材质:详设计 4.接地方式:满足设计及规范要求 [工作内容] 1.本体安装 2.接地 | m | 6 |  | 91.33 | 547.98
31 | 030413001002 | 桥架支架制作安装 | [项目特征] 1.名称:桥架支吊架制作安装 2.材质:型钢综合 3.其他:满足设计及规范要求 [工作内容] 1.制作 2.安装 | kg | 14.53 |  | 16.08 | 233.64
32 | 031201003006 | 金属结构刷油 | [项目特征] 1.名称:金属结构刷油 2.除锈级别:手工除轻锈 3.结构类型:一般钢结构 4.涂刷遍数、漆膜厚度:防锈漆、调和漆各两遍 [工作内容] 1.除锈 2.调配、涂刷 | kg | 14.53 |  | 2.04 | 29.64
应急照明
本页小计 | [7 empty] | 3089.27
表-09
分部分项工程项目清单计价表
工程名称：消防报警工程 | [5 empty] | 第 9 页 共 11 页
序号 | 项目编码 | 项目名称 | 项目特征 | 计量单位 | 工程量 |  | 金额（元）
[7 empty] | 综合单价 | 合价 | 其中:暂估价
1 | 030412001013 | A型应急灯(LED)（拆除） | [项目特征] 1.名称:应急吸顶灯 2.型号规格:L-ZFZD-E5W144 D C36V [工作内容] 1.本体安装 | 套 | 11 |  | 4.25 | 46.75
2 | 030412001014 | A型应急灯(LED)（利旧） | [项目特征] 1.名称:A型应急灯(LED)（利旧） 2.型号规格:详设计 [工作内容] 1.本体安装 | 套 | 11 |  | 25.07 | 275.77
3 | 030412003001 | A型疏散指示灯(LED)（拆除） | [项目特征] 1.名称:A型疏散指示灯(LED)（拆除） 2.型号:详设计 3.安装部位:详设计 [工作内容] 1.本体安装 | 套 | 5 |  | 3.27 | 16.35
4 | 030412003002 | A型疏散指示灯(LED)（利旧） | [项目特征] 1.名称:A型疏散指示灯(LED)（利旧） 2.型号:详设计 3.安装部位:详设计 [工作内容] 1.本体安装 | 套 | 4 |  | 31.76 | 127.04
5 | 030411001010 | 配管拆除 DN25以内 | [项目特征] 1.名称:配管拆除 2.规格:DN25以内 [工作内容] 1.配管拆除 | m | 142.68 |  | 1.22 | 174.07
6 | 030412001015 | A型应急灯(LED) | [项目特征] 1.名称:A型应急灯(LED) 2.型号规格:DC24V,3W [工作内容] 1.本体安装 | 套 | 4 |  | 108.57 | 434.28
本页小计 | [7 empty] | 1074.26
表-09
分部分项工程项目清单计价表
工程名称：消防报警工程 | [5 empty] | 第 10 页 共 11 页
序号 | 项目编码 | 项目名称 | 项目特征 | 计量单位 | 工程量 |  | 金额（元）
[7 empty] | 综合单价 | 合价 | 其中:暂估价
7 | 030412003003 | A型疏散指示灯(LED) | [项目特征] 1.名称:A型疏散指示灯(LED) 2.型号:DC24V,1W 3.安装部位:详设计 [工作内容] 1.本体安装 | 套 | 2 |  | 87.56 | 175.12
8 | 030412003004 | A型多信息复合标志灯(LED) | [项目特征] 1.名称:A型多信息复合标志灯(LED) 2.型号:DC24V,1W 3.安装部位:详设计 [工作内容] 1.本体安装 | 套 | 3 |  | 89.27 | 267.81
9 | 030412003005 | A型安全出口指示灯 | [项目特征] 1.名称:A型安全出口指示灯 2.型号:DC24V,1W 3.安装部位:详设计 [工作内容] 1.本体安装 | 套 | 2 |  | 87.56 | 175.12
10 | 030411006004 | 钢制接线盒 | [项目特征] 1.名称:钢制接线盒 2.材质:钢制 3.规格:86型 4.安装形式:综合考虑 5.其他:满足设计及施工规范要求 [工作内容] 1.本体安装 | 个 | 26 |  | 8.4 | 218.4
本页小计 | [7 empty] | 836.45
表-09
分部分项工程项目清单计价表
工程名称：消防报警工程 | [5 empty] | 第 11 页 共 11 页
序号 | 项目编码 | 项目名称 | 项目特征 | 计量单位 | 工程量 |  | 金额（元）
[7 empty] | 综合单价 | 合价 | 其中:暂估价
11 | 030411001011 | 配管 JDG20 | [项目特征] 1.名称:电气配管 2.规格:JDG20 3.敷设方式:暗配 4.接地要求:满足设计及规范要求 [工作内容] 1.电线管路敷设 2.砖墙开沟槽 3.接地 | m | 144.62 |  | 13.88 | 2007.33
12 | 030411004012 | WDZCN-BYJ-2.5mm2（管内） | [项目特征] 1.名称:配线 2.配线形式:暗敷 3.型号、规格:WDZCN-BYJ-2.5mm2 4.材质:铜芯 5.配线部位:穿管敷设 [工作内容] 1.配线 | m | 158.62 |  | 2.87 | 455.24
13 | 030411004013 | 配线 WDZCN-RYJS-2x1.5mm2，管内穿线 | [项目特征] 1.名称:配线 2.配线形式:管内配线 3.型号规格:WDZCN-RYJS-2x1.5mm2 [工作内容] 1.配线 | m | 325.99 |  | 3.37 | 1098.59
14 | 030413002003 | 剔槽 | [项目特征] 1.名称:剔槽 2.规格:综合考虑 [工作内容] 1.开槽 2.恢复处理 | m | 162.58 |  | 15.29 | 2485.85
本页小计 | [7 empty] | 6047.01
合 计 | [7 empty] | 31554.53

## 表-09 施工技术措施项目清单计价表
表-09
施工技术措施项目清单计价表
工程名称：消防报警工程 | [5 empty] | 第 1 页 共 1 页
序号 | 项目编码 | 项目名称 | 项目特征 | 计量单位 | 工程量 |  | 金额（元）
[7 empty] | 综合单价 | 合价 | 其中:暂估价
| 一 | 施工技术措施项目 | [5 empty] | 559.49
1 | 031301017005 | 脚手架搭拆 | [项目特征] 1.搭设方式:综合考虑 2.搭设高度:综合考虑 3.脚手架材质:综合考虑 [工作内容] 1.场内、场外材料搬运 2.搭、拆脚手架 3.拆除脚手架后材料的堆放 | 项 | 1 |  | 559.49 | 559.49
本页小计 | [7 empty] | 559.49
合 计 | [7 empty] | 559.49

## 表-10 施工组织措施项目清单计价表
表-10
施工组织措施项目清单计价表
工程名称：消防报警工程 | [6 empty] | 第 1 页 共 1 页
序号 | 项目编码 | 项目名称 | 计算 基础 | 费率 (%) | 金额 (元) | 调整 费率 (%) |  | 调整后 金额 (元) | 备注
1 | 031302B02001 | 组织措施费 | (分部分项人工费+技术措施人工费-机械（爆破）土石方人工费-机械（爆破）土石方人工费-人工土石方人工费-人工土石方技术措施人工费)+(机械（爆破）土石方人工费+机械（爆破）土石方机械费+机械（爆破）土石方人工费+机械（爆破）土石方机械费)*0.048/费率+(人工土石方人工费+人工土石方技术措施人工费)*0.0222/费率 | 11.04 | 1125.62
2 | 031302001001 | 安全文明施工费 | 分部分项人工费+人工价差_预算+技术措施人工费+技术措施人工价差_预算 | 17.42 | 1900.39
3 | 031302B03001 | 建设工程竣工档案编制费 | (分部分项人工费+技术措施人工费-机械（爆破）土石方人工费-机械（爆破）土石方人工费-人工土石方人工费-人工土石方技术措施人工费)+(机械（爆破）土石方人工费+机械（爆破）土石方机械费+机械（爆破）土石方人工费+机械（爆破）土石方机械费)*0.002/费率+(人工土石方人工费+人工土石方技术措施人工费)*0.0019/费率 | 1.92 | 195.76
合 计 |  |  |  |  | 3221.77
注：1.计算基础和费用标准按本市有关费用定额或文件执行。 2.根据施工方案计算的措施费，可不填写“计算基础”和“费率”的数值，只填写“金额”数值，但应在备注栏说明施工 方案出处或计算方法。

## 表-12 规费、税金项目计价表
表-12
规费、税金项目计价表
工程名称：消防报警工程 |  |  |  | 第 1 页 共 1 页
序号 | 项目名称 | 计算基础 | 费率(%) |  | 金额（元）
1 | 规费 | 专业工程规费（人）+机械（爆破）土石方规费（人+机）*0.072/费率+人工土石方规费（人）*0.082/费率 | 18 |  | 1835.25
2 | 税金 | 2.1 + 2.2 + 2.3 |  |  | 3746.84
2.1 | 增值税 | 分部分项工程费+措施项目费+其他项目费+规费-甲供材料费 | 9 |  | 3345.39
2.2 | 附加税 | 增值税 | 12 |  | 401.45
2.3 | 环境保护税 | 按实计算
合计 |  |  |  |  | 5582.09

## 人材机价差表
人材机价差表
工程名称：消防报警工程 | [7 empty] | 第 1 页 共 1 页
序号 | 编码 | 材料名称 | 规格 | 单位 | 数量 | 预算价(元) | 市场价(元) |  | 价差(元) | 价差合计(元) | 备注
1 | 000300140@1 | 油漆综合工 |  | 工日 | 0.0827 | 125 | 138 |  | 13 | 1.08
2 | 000300180 | 维修综合工 |  | 工日 | 5.2918 | 115 | 128 |  | 13 | 68.79
3 | 000500010@1 | 安装综合工 |  | 工日 | 0.0314 | 125 | 138 |  | 13 | 0.41
4 | 000500010@2 | 安装综合工 |  | 工日 | 6.1943 | 125 | 138 |  | 13 | 80.53
5 | 000500040 | 电工综合工 |  | 工日 | 8.765 | 125 | 133 |  | 8 | 70.12
6 | 000500040@1 | 电工综合工 |  | 工日 | 0.9165 | 125 | 133 |  | 8 | 7.33
7 | 000500040@2 | 电工综合工 |  | 工日 | 28.8043 | 125 | 133 |  | 8 | 230.43
8 | 000500060 | 智能化综合工 |  | 工日 | 23.1415 | 135 | 144 |  | 9 | 208.27
9 | 000500060@1 | 智能化综合工 |  | 工日 | 5.197 | 135 | 144 |  | 9 | 46.77
10 | 010302300 | 镀锌铁丝 | φ1.2~2.2 | kg | 6.6193 | 3.08 | 5.31 |  | 2.23 | 14.76
11 | 022700200 | 白布 |  | kg | 0.0265 | 8.51 | 7.35 |  | -1.16 | -0.03
12 | 022701800 | 破布 | 一级 | kg | 0.0218 | 4.4 | 4.56 |  | 0.16
13 | 031350010 | 低碳钢焊条 | 综合 | kg | 0.4233 | 4.19 | 6.19 |  | 2 | 0.85
14 | 040100015 | 水泥 | 32.5R | kg | 278.3301 | 0.31 | 0.34 |  | 0.03 | 8.35
15 | 040300760 | 机制砂 |  | t | 0.8677 | 63.11 | 107 |  | 43.89 | 38.08
16 | 130500715 | 酚醛防锈漆 |  | kg | 0.072 | 10.85 | 12.05 |  | 1.2 | 0.09
17 | 140300400 | 汽油 | 综合 | kg | 0.06 | 6.75 | 9.8 |  | 3.05 | 0.18
18 | 140500400@1 | 溶剂汽油 | 200# | kg | 0.0305 | 3.64 | 9.8 |  | 6.16 | 0.19
19 | 290601150 | 镀锌钢管塑料护口 | DN15~20 | 个 | 243.1593 | 0.11 | 0.25 |  | 0.14 | 34.04
20 | 290601150@1 | 镀锌钢管塑料护口 | DN15~20 | 个 | 86.775 | 0.11 | 0.25 |  | 0.14 | 12.15
21 | 341100100 | 水 |  | m3 | 0.8876 | 4.42 | 3.85 |  | -0.57 | -0.51
22 | 341100400 | 电 |  | kW·h | 13.4941 | 0.7 | 0.48 |  | -0.22 | -2.97
23 | CY@1 | 柴油 |  | kg | 0.5299 | 5.64 | 8.44 |  | 2.8 | 1.48
24 | DIAN | 电 |  | kW·h | 11.0931 | 0.7 | 0.48 |  | -0.22 | -2.44
25 | JSRG@1 | 机上人工 |  | 工日 | 0.0198 | 120 | 133 |  | 13 | 0.26
| 合 计 | [8 empty] | 818.21

## 未计价材料表
未计价材料表
工程名称:消防报警工程 | [5 empty] | 第 1 页 共 1 页
序号 | 材料名称 | 数量 | 单位 | 市场价 | 市场价合价 |  | 备注
1 | 槽钢 | 11.025 | kg | 3.7 | 40.79
2 | 角钢 | 4.41 | kg | 3.73 | 16.45
3 | 酚醛调和漆 | 0.2179 | kg | 11.13 | 2.43
4 | 酚醛防锈漆 | 0.247 | kg | 8.19 | 2.02
5 | 配管 SC20 | 607.3086 | m | 6.57 | 3990.02
6 | JDG20 | 148.9586 | m | 4.99 | 743.3
7 | WDZCN-BYJ-2.5mm2 | 658.3464 | m | 1.48 | 974.35
8 | WDZCN-RYJS-2x1.5mm2 | 740.5128 | m | 2.1 | 1555.08
9 | WDZCN-RBYJP-2x1.0mm2 | 100.062 | m | 1.92 | 192.12
10 | 金属桥架200*100 | 6.06 | m | 56.9 | 344.81
11 | 钢制接线盒 | 39.78 | 个 | 2.2 | 87.52
12 | 编码感烟探测器 | 7 | 只 | 58.41 | 408.87
13 | 编码感温探测器 | 3 | 只 | 54.87 | 164.61
14 | 编码可燃性气体探测器 | 1 | 只 | 148 | 148
15 | 编码火灾声光警报器 | 2 | 个 | 78.76 | 157.52
16 | 单输入/单输出模块 | 4 | 只 | 69.91 | 279.64
17 | 多输入/多输出模块 | 1 | 只 | 108.85 | 108.85
18 | 火灾应急广播扬声器 | 2 | 只 | 18 | 36
19 | 可燃气体报警控制器 | 1 | 只 | 2760 | 2760
20 | A型应急灯(LED) | 4 | 套 | 83.5 | 334
21 | A型疏散指示灯(LED) | 2 | 套 | 55.8 | 111.6
22 | A型多信息复合标志灯(LED) | 3 | 套 | 57.51 | 172.53
23 | A型安全出口指示灯 | 2 | 套 | 55.8 | 111.6
| 合 计 |  |  |  | 12742.11