## 表-04 单位工程招标控制价汇总表
表-04
单位工程招标控制价汇总表
工程名称：消防水工程 |  |  | 第 1 页 共 1 页
序号 | 汇总内容 | 金额(元) |  | 其中：暂估价(元)
1 | 分部分项工程费 | 1029.08
1.1 | C安装工程 | 1029.08
2 | 措施项目费 | 85.25
2.1 | 其中：安全文明施工费 | 43.92
3 | 其他项目费
4 | 规费 | 41.13 |  | －
5 | 税金 | 116.47 |  | －
投标报价合计=1+2+3+4+5 |  | 1,271.93
注：1.本表适用于单位工程招标控制价或投标报价的汇总，如无单位工程划分，单项工程也使用本表汇总。 2.分部分项工程、措施项目中暂估价中应填写材料、工程设备暂估价，其他项目中暂估价应填写专业工程暂估价。

## 表-08 措施项目汇总表
表-08
措施项目汇总表
工程名称：消防水工程 |  |  | 第 1 页 共 1 页
序号 | 项目名称 | 金额(元)
|  | 合价 |  | 其中：暂估价
1 | 施工技术措施项目 | 11.72
2 | 施工组织措施项目 | 73.53
2.1 | 其中：安全文明施工费 | 43.92
2.2 | 建设工程竣工档案编制费 | 4.39
措施项目费合计=1+2 |  | 85.25

## 表-09 分部分项工程项目清单计价表
表-09
分部分项工程项目清单计价表
工程名称：消防水工程 | [5 empty] | 第 1 页 共 2 页
序号 | 项目编码 | 项目名称 | 项目特征 | 计量单位 | 工程量 |  | 金额（元）
[7 empty] | 综合单价 | 合价 | 其中:暂估价
| C | 安装工程
1 | 030901010001 | 减压稳压消火栓拆除 | [项目特征] 1.名称:减压稳压消火栓拆除 2.型号、规格:详设计 [工作内容] 1.箱体及消火栓拆除 | 套 | 2 |  | 14.31 | 28.62
2 | 030901002001 | 消火栓钢管拆除 | [项目特征] 1.名称:消火栓管道拆除 2.材质、规格:综合考虑 [工作内容] 1.管道拆除 | m | 2 |  | 2.03 | 4.06
3 | 030901010002 | 减压稳压消火栓安装 | [项目特征] 1.安装方式:满足设计要求及施工验收规范 2.型号、规格:详设计 [工作内容] 1.箱体及消火栓安装 2.配件安装 | 套 | 2 |  | 440.55 | 881.1
本页小计 | [7 empty] | 913.78
表-09
分部分项工程项目清单计价表
工程名称：消防水工程 | [5 empty] | 第 2 页 共 2 页
序号 | 项目编码 | 项目名称 | 项目特征 | 计量单位 | 工程量 |  | 金额（元）
[7 empty] | 综合单价 | 合价 | 其中:暂估价
4 | 030901002002 | 内外壁热镀锌钢管 DN65 | [项目特征] 1.安装部位:室内 2.材质、规格:内外壁热镀锌钢管 DN65 3.连接形式:沟槽连接 4.钢管镀锌设计要求:满足设计要求及施工验收规范 5.压力试验及冲洗设计要求:满足设计要求及施工验收规范 6.管道标识设计要求:满足设计要求及施工验收规范 [工作内容] 1.管道及管件安装 2.钢管镀锌 3.压力试验 4.冲洗 5.管道标识 | m | 2.2 |  | 52.41 | 115.3
本页小计 | [7 empty] | 115.3
合 计 | [7 empty] | 1029.08

## 表-09 施工技术措施项目清单计价表
表-09
施工技术措施项目清单计价表
工程名称：消防水工程 | [5 empty] | 第 1 页 共 1 页
序号 | 项目编码 | 项目名称 | 项目特征 | 计量单位 | 工程量 |  | 金额（元）
[7 empty] | 综合单价 | 合价 | 其中:暂估价
| 一 | 施工技术措施项目 | [5 empty] | 11.72
1 | 031301017006 | 脚手架搭拆 | [项目特征] 1.搭设方式:综合考虑 2.搭设高度:综合考虑 3.脚手架材质:综合考虑 [工作内容] 1.场内、场外材料搬运 2.搭、拆脚手架 3.拆除脚手架后材料的堆放 | 项 | 1 |  | 11.72 | 11.72
本页小计 | [7 empty] | 11.72
合 计 | [7 empty] | 11.72

## 表-10 施工组织措施项目清单计价表
表-10
施工组织措施项目清单计价表
工程名称：消防水工程 | [6 empty] | 第 1 页 共 1 页
序号 | 项目编码 | 项目名称 | 计算 基础 | 费率 (%) | 金额 (元) | 调整 费率 (%) |  | 调整后 金额 (元) | 备注
1 | 031302B02001 | 组织措施费 | (分部分项人工费+技术措施人工费-机械（爆破）土石方人工费-机械（爆破）土石方人工费-人工土石方人工费-人工土石方技术措施人工费)+(机械（爆破）土石方人工费+机械（爆破）土石方机械费+机械（爆破）土石方人工费+机械（爆破）土石方机械费)*0.048/费率+(人工土石方人工费+人工土石方技术措施人工费)*0.0222/费率 | 11.04 | 25.22
2 | 031302001001 | 安全文明施工费 | 分部分项人工费+人工价差_预算+技术措施人工费+技术措施人工价差_预算 | 17.42 | 43.92
3 | 031302B03001 | 建设工程竣工档案编制费 | (分部分项人工费+技术措施人工费-机械（爆破）土石方人工费-机械（爆破）土石方人工费-人工土石方人工费-人工土石方技术措施人工费)+(机械（爆破）土石方人工费+机械（爆破）土石方机械费+机械（爆破）土石方人工费+机械（爆破）土石方机械费)*0.002/费率+(人工土石方人工费+人工土石方技术措施人工费)*0.0019/费率 | 1.92 | 4.39
合 计 |  |  |  |  | 73.53
注：1.计算基础和费用标准按本市有关费用定额或文件执行。 2.根据施工方案计算的措施费，可不填写“计算基础”和“费率”的数值，只填写“金额”数值，但应在备注栏说明施工 方案出处或计算方法。

## 表-12 规费、税金项目计价表
表-12
规费、税金项目计价表
工程名称：消防水工程 |  |  |  | 第 1 页 共 1 页
序号 | 项目名称 | 计算基础 | 费率(%) |  | 金额（元）
1 | 规费 | 专业工程规费（人）+机械（爆破）土石方规费（人+机）*0.072/费率+人工土石方规费（人）*0.082/费率 | 18 |  | 41.13
2 | 税金 | 2.1 + 2.2 + 2.3 |  |  | 116.47
2.1 | 增值税 | 分部分项工程费+措施项目费+其他项目费+规费-甲供材料费 | 9 |  | 103.99
2.2 | 附加税 | 增值税 | 12 |  | 12.48
2.3 | 环境保护税 | 按实计算
合计 |  |  |  |  | 157.6

## 人材机价差表
人材机价差表
工程名称：消防水工程 | [7 empty] | 第 1 页 共 1 页
序号 | 编码 | 材料名称 | 规格 | 单位 | 数量 | 预算价(元) | 市场价(元) |  | 价差(元) | 价差合计(元) | 备注
1 | 000300150 | 管工综合工 |  | 工日 | 1.5878 | 125 | 138 |  | 13 | 20.64
2 | 000300180 | 维修综合工 |  | 工日 | 0.2306 | 115 | 128 |  | 13 | 3
3 | 011300070 | 扁钢 | 59以内 | kg | 1.318 | 3.26 | 3.62 |  | 0.36 | 0.47
4 | 012901690 | 热轧厚钢板 | 12~20 | kg | 0.097 | 3.08 | 3.62 |  | 0.54 | 0.05
5 | 341100100 | 水 |  | m3 | 0.194 | 4.42 | 3.85 |  | -0.57 | -0.11
6 | DIAN | 电 |  | kW·h | 0.4563 | 0.7 | 0.48 |  | -0.22 | -0.1
7 | DIAN@1 | 电 |  | kW·h | 0.1245 | 0.7 | 0.48 |  | -0.22 | -0.03
8 | JSRG | 机上人工 |  | 工日 | 0.0071 | 120 | 133 |  | 13 | 0.09
| 合 计 | [8 empty] | 24.01

## 未计价材料表
未计价材料表
工程名称:消防水工程 | [5 empty] | 第 1 页 共 1 页
序号 | 材料名称 | 数量 | 单位 | 市场价 | 市场价合价 |  | 备注
1 | 内外壁热镀锌钢管 DN65 | 2.233 | m | 21.67 | 48.39
2 | 内外壁热镀锌钢管沟槽管件 DN65 | 0.7367 | 个 | 8.16 | 6.01
3 | 减压稳压消火栓 | 2 | 套 | 305 | 610
| 合 计 |  |  |  | 664.4