## 表-04 单位工程招标控制价汇总表
表-04
单位工程招标控制价汇总表
工程名称：空调工程 |  |  | 第 1 页 共 1 页
序号 | 汇总内容 | 金额(元) |  | 其中：暂估价(元)
1 | 分部分项工程费 | 138032.92
1.1 | C安装工程 | 138032.92
2 | 措施项目费 | 7782.27
2.1 | 其中：安全文明施工费 | 4211.54
3 | 其他项目费
4 | 规费 | 3643.85 |  | －
5 | 税金 | 15065.47 |  | －
投标报价合计=1+2+3+4+5 |  | 164,524.51
注：1.本表适用于单位工程招标控制价或投标报价的汇总，如无单位工程划分，单项工程也使用本表汇总。 2.分部分项工程、措施项目中暂估价中应填写材料、工程设备暂估价，其他项目中暂估价应填写专业工程暂估价。

## 表-08 措施项目汇总表
表-08
措施项目汇总表
工程名称：空调工程 |  |  | 第 1 页 共 1 页
序号 | 项目名称 | 金额(元)
|  | 合价 |  | 其中：暂估价
1 | 施工技术措施项目 | 1001.82
2 | 施工组织措施项目 | 6780.45
2.1 | 其中：安全文明施工费 | 4211.54
2.2 | 建设工程竣工档案编制费 | 396.77
措施项目费合计=1+2 |  | 7782.27

## 表-09 分部分项工程项目清单计价表
表-09
分部分项工程项目清单计价表
工程名称：空调工程 | [5 empty] | 第 1 页 共 17 页
序号 | 项目编码 | 项目名称 | 项目特征 | 计量单位 | 工程量 |  | 金额（元）
[7 empty] | 综合单价 | 合价 | 其中:暂估价
| C | 安装工程
1 | 030701003001 | VRF(O)-L1-1（食堂室外机） | [项目特征] 1.名称:多联式室外机 2.型号:VRF(O)-L1-1 3.规格:制冷量:65KW,制冷功率:18.8KW 制热量:69KW,制热功率:17.9KW 室外最大输入功率：26.7KW， 运行重量：408Kg 规格：（1340x1635x825） 4.安装形式:落地式安装 5.支架形式、材质:满足设计要求及施工验收规范 6.其他:满足设计要求及施工验收规范 [工作内容] 1.本体安装或组装、调试 2.设备支架制作、安装 | 组 | 1 |  | 15734.89 | 15734.89
2 | 030701003002 | VRF(O)-L1-2（门厅区室外机） | [项目特征] 1.名称:多联式室外机 2.型号:VRF(O)-L1-2 3.规格:制冷量:65KW,制冷功率:18.8KW 制热量:69KW,制热功率:17.9KW 室外最大输入功率：26.7KW， 运行重量：408Kg 规格：（1340x1635x825） 4.安装形式:落地式安装 5.支架形式、材质:满足设计要求及施工验收规范 6.其他:满足设计要求及施工验收规范 [工作内容] 1.本体安装或组装、调试 2.设备支架制作、安装 | 组 | 1 |  | 15734.89 | 15734.89
本页小计 | [7 empty] | 31469.78
表-09
分部分项工程项目清单计价表
工程名称：空调工程 | [5 empty] | 第 2 页 共 17 页
序号 | 项目编码 | 项目名称 | 项目特征 | 计量单位 | 工程量 |  | 金额（元）
[7 empty] | 综合单价 | 合价 | 其中:暂估价
3 | 030701003003 | 室内机D型 4.5 | [项目特征] 1.名称:室内机D型 2.型号:详设计 3.规格:制冷量:4.5KW 制热量:5KW 电源:220V~50Hz 额定电流:0.36A,额定功率:0.08KW 外形尺寸:920x450x210 质量:22kg 标准风量:800m3/h 最大静压:30Pa 噪音值:38/31/28dB（A） 4.安装形式:详设计 5.支架形式、材质:满足设计要求及施工验收规范 6.其他:满足设计要求及施工验收规范 [工作内容] 1.本体安装或组装、调试 2.设备支架制作、安装 | 台 | 1 |  | 2479.4 | 2479.4
本页小计 | [7 empty] | 2479.4
表-09
分部分项工程项目清单计价表
工程名称：空调工程 | [5 empty] | 第 3 页 共 17 页
序号 | 项目编码 | 项目名称 | 项目特征 | 计量单位 | 工程量 |  | 金额（元）
[7 empty] | 综合单价 | 合价 | 其中:暂估价
4 | 030701003004 | 室内机E型 5.6 | [项目特征] 1.名称:室内机E型 2.型号:详设计 3.规格:制冷量:5.6KW 制热量:6.3KW 电源:220V~50Hz 额定电流:0.36A,额定功率:0.08KW 外形尺寸:920x450x210 质量:22kg 标准风量:800m3/h 最大静压:30Pa 噪音值:38/31/28dB（A） 4.安装形式:详设计 5.支架形式、材质:满足设计要求及施工验收规范 6.其他:满足设计要求及施工验收规范 [工作内容] 1.本体安装或组装、调试 2.设备支架制作、安装 | 台 | 1 |  | 2769.4 | 2769.4
本页小计 | [7 empty] | 2769.4
表-09
分部分项工程项目清单计价表
工程名称：空调工程 | [5 empty] | 第 4 页 共 17 页
序号 | 项目编码 | 项目名称 | 项目特征 | 计量单位 | 工程量 |  | 金额（元）
[7 empty] | 综合单价 | 合价 | 其中:暂估价
5 | 030701003005 | 室内机F型 7.1 | [项目特征] 1.名称:室内机F型 2.型号:详设计 3.规格:8KW 电源:220V~50Hz 额定电流:0.47A,额定功率:0.105KW 外形尺寸:1140x450x210 质量:26kg 标准风量:1000m3/h 最大静压:50Pa 噪音值:40/32/29（A） 4.安装形式:详设计 5.支架形式、材质:满足设计要求及施工验收规范 6.其他:满足设计要求及施工验收规范 [工作内容] 1.本体安装或组装、调试 2.设备支架制作、安装 | 台 | 8 |  | 3099.4 | 24795.2
本页小计 | [7 empty] | 24795.2
表-09
分部分项工程项目清单计价表
工程名称：空调工程 | [5 empty] | 第 5 页 共 17 页
序号 | 项目编码 | 项目名称 | 项目特征 | 计量单位 | 工程量 |  | 金额（元）
[7 empty] | 综合单价 | 合价 | 其中:暂估价
6 | 030701003006 | 室内机C型 7.1 | [项目特征] 1.名称:室内机C型 2.型号:详设计 3.规格:8KW 电源:220V~50Hz 额定电流:0.47A,额定功率:0.105KW 外形尺寸:1140x450x210 质量:26kg 标准风量:1000m3/h 最大静压:50Pa 噪音值:40/32/29（A） 4.安装形式:详设计 5.支架形式、材质:满足设计要求及施工验收规范 6.其他:满足设计要求及施工验收规范 [工作内容] 1.本体安装或组装、调试 2.设备支架制作、安装 | 台 | 8 |  | 3099.4 | 24795.2
本页小计 | [7 empty] | 24795.2
表-09
分部分项工程项目清单计价表
工程名称：空调工程 | [5 empty] | 第 6 页 共 17 页
序号 | 项目编码 | 项目名称 | 项目特征 | 计量单位 | 工程量 |  | 金额（元）
[7 empty] | 综合单价 | 合价 | 其中:暂估价
7 | 030701003007 | 室内机G型 8 | [项目特征] 1.名称:室内机G型 2.型号:详设计 3.规格:制冷量:8KW 制热量:9KW 电源:220V~50Hz 额定电流:1A,额定功率:0.231KW 外形尺寸:1140x710x270 质量:37.5kg 标准风量:1390m3/h 最大静压:50Pa 噪音值:42/38/34（A） 4.安装形式:详设计 5.支架形式、材质:满足设计要求及施工验收规范 6.其他:满足设计要求及施工验收规范 [工作内容] 1.本体安装或组装、调试 2.设备支架制作、安装 | 台 | 1 |  | 3319.4 | 3319.4
8 | 030501009001 | 线控器 | [项目特征] 1.名称:线控器 2.类别:详设计 3.其他:满足设计要求及施工验收规范 [工作内容] 1.本体安装 2.单体调试 | 台 | 19 |  | 109.72 | 2084.68
本页小计 | [7 empty] | 5404.08
表-09
分部分项工程项目清单计价表
工程名称：空调工程 | [5 empty] | 第 7 页 共 17 页
序号 | 项目编码 | 项目名称 | 项目特征 | 计量单位 | 工程量 |  | 金额（元）
[7 empty] | 综合单价 | 合价 | 其中:暂估价
9 | 030702001003 | 热镀锌薄钢板风管 长边≤1000mm | [项目特征] 1.名称:热镀锌薄钢板风管 2.材质:热镀锌薄钢板 3.形状:矩形 4.规格:长边≤1000mm 5.板材厚度:1.0mm 6.管件、法兰等附件及支架设计要求:满足设计要求及施工验收规范 7.接口形式:咬口连接 [工作内容] 1.风管、管件、法兰、零件、支吊架制作、安装 2.过跨风管落地支架制作、安装 | m2 | 51.98 |  | 110.29 | 5732.87
10 | 030703019002 | 帆布软接 | [项目特征] 1.名称:帆布软接 2.规格:详设计 3.材质:帆布 [工作内容] 1.柔性接口制作 2.柔性接口安装 | m2 | 7.5 |  | 170.29 | 1277.18
11 | 031208003002 | 空调风管道绝热 | [项目特征] 1.绝热材料品种:带铝箔防潮层的离心玻璃棉板 2.绝热厚度:40mm厚 3.软木品种:满足是要求及规范要求 [工作内容] 1.安装 2.软木制品安装 | m3 | 1.56 |  | 851.29 | 1328.01
本页小计 | [7 empty] | 8338.06
表-09
分部分项工程项目清单计价表
工程名称：空调工程 | [5 empty] | 第 8 页 共 17 页
序号 | 项目编码 | 项目名称 | 项目特征 | 计量单位 | 工程量 |  | 金额（元）
[7 empty] | 综合单价 | 合价 | 其中:暂估价
12 | 031201003004 | 金属结构刷油 | [项目特征] 1.除锈级别:轻锈 2.油漆品种:防锈漆 3.结构类型:型钢 4.涂刷遍数、漆膜厚度:手工除轻锈，防锈漆二道，调和漆二道 [工作内容] 1.除锈 2.调配、涂刷 | kg | 365 |  | 2.21 | 806.65
13 | 030703007001 | 送回风口 400*200 | [项目特征] 1.名称:送回风口 2.规格:400*200 3.材质:防结露ABS 4.类型:详设计 5.制作、安装要求:满足设计及规范要求 6.安装位置:综合考虑 [工作内容] 1.风口制作、安装 | 个 | 4 |  | 64.71 | 258.84
14 | 030703007002 | 送回风口 500*200 | [项目特征] 1.名称:送回风口 2.规格:500*200 3.材质:防结露ABS 4.类型:详设计 5.制作、安装要求:满足设计及规范要求 6.安装位置:综合考虑 [工作内容] 1.风口制作、安装 | 个 | 2 |  | 68.73 | 137.46
本页小计 | [7 empty] | 1202.95
表-09
分部分项工程项目清单计价表
工程名称：空调工程 | [5 empty] | 第 9 页 共 17 页
序号 | 项目编码 | 项目名称 | 项目特征 | 计量单位 | 工程量 |  | 金额（元）
[7 empty] | 综合单价 | 合价 | 其中:暂估价
15 | 030703007003 | 送回风口 650*180 | [项目特征] 1.名称:送回风口 2.规格:650*180 3.材质:防结露ABS 4.类型:详设计 5.制作、安装要求:满足设计及规范要求 6.安装位置:综合考虑 [工作内容] 1.风口制作、安装 | 个 | 16 |  | 85.61 | 1369.76
16 | 030703007004 | 送回风口 650*200 | [项目特征] 1.名称:送回风口 2.规格:650*200 3.材质:防结露ABS 4.类型:详设计 5.制作、安装要求:满足设计及规范要求 6.安装位置:综合考虑 [工作内容] 1.风口制作、安装 | 个 | 1 |  | 88.41 | 88.41
17 | 010501006001 | C25混凝土基础 | [项目特征] 1.混凝土种类:商品砼 2.混凝土强度等级:C25 3.其他:满足设计要求及施工验收规范 [工作内容] 1.模板及支撑制作、安装、拆除、堆放、运输及清理模内杂物、刷隔离剂等 2.混凝土制作、运输、浇筑、振捣、养护 | m3 | 0.72 |  | 949.84 | 683.88
本页小计 | [7 empty] | 2142.05
表-09
分部分项工程项目清单计价表
工程名称：空调工程 | [5 empty] | 第 10 页 共 17 页
序号 | 项目编码 | 项目名称 | 项目特征 | 计量单位 | 工程量 |  | 金额（元）
[7 empty] | 综合单价 | 合价 | 其中:暂估价
18 | 030802005001 | 冷媒连接铜管 Φ6.35 | [项目特征] 1.材质:无缝紫铜管 2.规格:Φ6.35 3.输送介质:R410a 4.焊接方法:充氮焊接 5.氮气试压:满足设计要求及施工验收规范 6.真空实验要求:满足设计要求及施工验收规范 7.氮气吹扫:满足设计要求及施工验收规范 [工作内容] 1.安装 2.氮气吹扫 3.氮气试压 4.真空实验 | m | 11.71 |  | 29.82 | 349.19
19 | 030802005002 | 冷媒连接铜管 Φ9.53 | [项目特征] 1.材质:冷媒连接铜管 2.规格:Φ9.53 3.输送介质:R410a 4.焊接方法:充氮焊接 5.氮气试压:满足设计要求及施工验收规范 6.真空实验要求:满足设计要求及施工验收规范 7.氮气吹扫:满足设计要求及施工验收规范 [工作内容] 1.安装 2.氮气吹扫 3.氮气试压 4.真空实验 | m | 93.85 |  | 36.98 | 3470.57
本页小计 | [7 empty] | 3819.76
表-09
分部分项工程项目清单计价表
工程名称：空调工程 | [5 empty] | 第 11 页 共 17 页
序号 | 项目编码 | 项目名称 | 项目特征 | 计量单位 | 工程量 |  | 金额（元）
[7 empty] | 综合单价 | 合价 | 其中:暂估价
20 | 030802005003 | 冷媒连接铜管 Φ12.7 | [项目特征] 1.材质:冷媒连接铜管 2.规格:Φ12.7 3.输送介质:R410a 4.焊接方法:充氮焊接 5.氮气试压:满足设计要求及施工验收规范 6.真空实验要求:满足设计要求及施工验收规范 7.氮气吹扫:满足设计要求及施工验收规范 [工作内容] 1.安装 2.氮气吹扫 3.氮气试压 4.真空实验 | m | 27.34 |  | 47.82 | 1307.4
21 | 030802005004 | 冷媒连接铜管 Φ15.88 | [项目特征] 1.材质:无缝紫铜管 2.规格:Φ15.88 3.输送介质:R410a 4.焊接方法:充氮焊接 5.氮气试压:满足设计要求及施工验收规范 6.真空实验要求:满足设计要求及施工验收规范 7.氮气吹扫:满足设计要求及施工验收规范 [工作内容] 1.安装 2.氮气吹扫 3.氮气试压 4.真空实验 | m | 75.62 |  | 56 | 4234.72
本页小计 | [7 empty] | 5542.12
表-09
分部分项工程项目清单计价表
工程名称：空调工程 | [5 empty] | 第 12 页 共 17 页
序号 | 项目编码 | 项目名称 | 项目特征 | 计量单位 | 工程量 |  | 金额（元）
[7 empty] | 综合单价 | 合价 | 其中:暂估价
22 | 030802005005 | 冷媒连接铜管 Φ19.05 | [项目特征] 1.材质:冷媒连接铜管 2.规格:Φ19.05 3.输送介质:R410a 4.焊接方法:充氮焊接 5.氮气试压:满足设计要求及施工验收规范 6.真空实验要求:满足设计要求及施工验收规范 7.氮气吹扫:满足设计要求及施工验收规范 [工作内容] 1.安装 2.氮气吹扫 3.氮气试压 4.真空实验 | m | 59.85 |  | 70.02 | 4190.7
23 | 030802005006 | 冷媒连接铜管 Φ22.23 | [项目特征] 1.材质:冷媒连接铜管 2.规格:Φ22.23 3.输送介质:R410a 4.焊接方法:充氮焊接 5.氮气试压:满足设计要求及施工验收规范 6.真空实验要求:满足设计要求及施工验收规范 7.氮气吹扫:满足设计要求及施工验收规范 [工作内容] 1.安装 2.氮气吹扫 3.氮气试压 4.真空实验 | m | 12.25 |  | 81.36 | 996.66
本页小计 | [7 empty] | 5187.36
表-09
分部分项工程项目清单计价表
工程名称：空调工程 | [5 empty] | 第 13 页 共 17 页
序号 | 项目编码 | 项目名称 | 项目特征 | 计量单位 | 工程量 |  | 金额（元）
[7 empty] | 综合单价 | 合价 | 其中:暂估价
24 | 030802005007 | 冷媒连接铜管 Φ25.4 | [项目特征] 1.材质:冷媒连接铜管 2.规格:Φ25.4 3.输送介质:R410a 4.焊接方法:充氮焊接 5.氮气试压:满足设计要求及施工验收规范 6.真空实验要求:满足设计要求及施工验收规范 7.氮气吹扫:满足设计要求及施工验收规范 [工作内容] 1.安装 2.氮气吹扫 3.氮气试压 4.真空实验 | m | 5.5 |  | 94.53 | 519.92
25 | 030802005008 | 冷媒连接铜管 Φ28.58 | [项目特征] 1.材质:冷媒连接铜管 2.规格:Φ28.58 3.输送介质:R410a 4.焊接方法:充氮焊接 5.氮气试压:满足设计要求及施工验收规范 6.真空实验要求:满足设计要求及施工验收规范 7.氮气吹扫:满足设计要求及施工验收规范 [工作内容] 1.安装 2.氮气吹扫 3.氮气试压 4.真空实验 | m | 2.56 |  | 107.44 | 275.05
本页小计 | [7 empty] | 794.97
表-09
分部分项工程项目清单计价表
工程名称：空调工程 | [5 empty] | 第 14 页 共 17 页
序号 | 项目编码 | 项目名称 | 项目特征 | 计量单位 | 工程量 |  | 金额（元）
[7 empty] | 综合单价 | 合价 | 其中:暂估价
26 | 030802005009 | 冷媒连接铜管 Φ31.75 | [项目特征] 1.材质:冷媒连接铜管 2.规格:Φ31.75 3.输送介质:R410a 4.焊接方法:充氮焊接 5.氮气试压:满足设计要求及施工验收规范 6.真空实验要求:满足设计要求及施工验收规范 7.氮气吹扫:满足设计要求及施工验收规范 [工作内容] 1.安装 2.氮气吹扫 3.氮气试压 4.真空实验 | m | 35.38 |  | 110.86 | 3922.23
27 | 031001006012 | UPVC冷凝水管 DN20 | [项目特征] 1.安装部位:室内 2.介质:冷凝水 3.材质、规格:U-PVC（DN20） 4.连接形式:粘接连接 [工作内容] 1.管道安装 2.管件安装 3.塑料卡固定 4.灌水试验 | m | 5.2 |  | 11.91 | 61.93
本页小计 | [7 empty] | 3984.16
表-09
分部分项工程项目清单计价表
工程名称：空调工程 | [5 empty] | 第 15 页 共 17 页
序号 | 项目编码 | 项目名称 | 项目特征 | 计量单位 | 工程量 |  | 金额（元）
[7 empty] | 综合单价 | 合价 | 其中:暂估价
28 | 031001006013 | UPVC冷凝水管 DN25 | [项目特征] 1.安装部位:室内 2.介质:冷凝水 3.材质、规格:U-PVC（Ф25） 4.连接形式:粘接连接 [工作内容] 1.管道安装 2.管件安装 3.塑料卡固定 4.灌水试验 | m | 61.38 |  | 15.05 | 923.77
29 | 031001006014 | UPVC冷凝水管 DN32 | [项目特征] 1.安装部位:室内 2.介质:冷凝水 3.材质、规格:U-PVC（Ф32） 4.连接形式:粘接连接 [工作内容] 1.管道安装 2.管件安装 3.塑料卡固定 4.灌水试验 | m | 40.58 |  | 18.36 | 745.05
30 | 030804010001 | 室内机分歧管 | [项目特征] 1.名称:室内机分歧管 2.材质:铜质 3.规格:综合考虑 [工作内容] 1.安装 | 个 | 17 |  | 88.32 | 1501.44
本页小计 | [7 empty] | 3170.26
表-09
分部分项工程项目清单计价表
工程名称：空调工程 | [5 empty] | 第 16 页 共 17 页
序号 | 项目编码 | 项目名称 | 项目特征 | 计量单位 | 工程量 |  | 金额（元）
[7 empty] | 综合单价 | 合价 | 其中:暂估价
31 | 030701003008 | 冷媒 | [项目特征] 1.名称:冷媒（氟利昂） 2.型号:R410a 3.安装形式:满足设计及规范要求 4.质量:详设计 5.隔振垫(器)、支架形式、材质:满足设计及规范要求 [工作内容] 1.本体安装或组装、调试 2.设备支架制作、安装 3.补刷(喷)油漆 | kg | 28 |  | 72.79 | 2038.12
32 | 031208002001 | 管道绝热 | [项目特征] 1.绝热材料品种:BI级橡塑阻燃保温材料 2.绝热厚度:满足设计要求及施工验收规范 [工作内容] 1.安装 2.软木制品安装 | m3 | 0.79 |  | 1950.88 | 1541.2
33 | 031002001001 | 管道支吊架 | [项目特征] 1.名称:管道支吊架 2.材质:型钢（综合） 3.管架形式:满足设计及规范要求 4.支吊架衬垫材质:满足设计及规范要求 5.安装位置:综合考虑 [工作内容] 1.制作 2.安装 | kg | 355.62 |  | 18.56 | 6600.31
本页小计 | [7 empty] | 10179.63
表-09
分部分项工程项目清单计价表
工程名称：空调工程 | [5 empty] | 第 17 页 共 17 页
序号 | 项目编码 | 项目名称 | 项目特征 | 计量单位 | 工程量 |  | 金额（元）
[7 empty] | 综合单价 | 合价 | 其中:暂估价
34 | 031201003005 | 金属结构刷油 | [项目特征] 1.除锈级别:轻锈 2.油漆品种:红丹防锈漆、调和漆 3.涂刷遍数、漆膜厚度:各两道 [工作内容] 1.除锈 2.调配、涂刷 | kg | 355.62 |  | 2.13 | 757.47
35 | 030704001001 | 通风工程检测、调试 | [项目特征] 1.风管工程量:综合考虑 [工作内容] 1.通风管道风量测定 2.风压测定 3.温度测定 4.各系统风口、阀门调整 | 系统 | 1 |  | 1201.07 | 1201.07
本页小计 | [7 empty] | 1958.54
合 计 | [7 empty] | 138032.92

## 表-09 施工技术措施项目清单计价表
表-09
施工技术措施项目清单计价表
工程名称：空调工程 | [5 empty] | 第 1 页 共 1 页
序号 | 项目编码 | 项目名称 | 项目特征 | 计量单位 | 工程量 |  | 金额（元）
[7 empty] | 综合单价 | 合价 | 其中:暂估价
| 一 | 施工技术措施项目 | [5 empty] | 1001.82
1 | 031301017004 | 脚手架搭拆 | [项目特征] 1.搭设方式:综合考虑 2.搭设高度:综合考虑 3.脚手架材质:综合考虑 [工作内容] 1.场内、场外材料搬运 2.搭、拆脚手架 3.拆除脚手架后材料的堆放 | 项 | 1 |  | 1001.82 | 1001.82
本页小计 | [7 empty] | 1001.82
合 计 | [7 empty] | 1001.82

## 表-10 施工组织措施项目清单计价表
表-10
施工组织措施项目清单计价表
工程名称：空调工程 | [6 empty] | 第 1 页 共 1 页
序号 | 项目编码 | 项目名称 | 计算 基础 | 费率 (%) | 金额 (元) | 调整 费率 (%) |  | 调整后 金额 (元) | 备注
1 | 031302B02001 | 组织措施费 | (分部分项人工费+技术措施人工费-机械（爆破）土石方人工费-机械（爆破）土石方人工费-人工土石方人工费-人工土石方技术措施人工费)+(机械（爆破）土石方人工费+机械（爆破）土石方机械费+机械（爆破）土石方人工费+机械（爆破）土石方机械费)*0.048/费率+(人工土石方人工费+人工土石方技术措施人工费)*0.0222/费率 | 10.73 | 2172.14
2 | 031302001001 | 安全文明施工费 | 分部分项人工费+人工价差_预算+技术措施人工费+技术措施人工价差_预算 | 19.45 | 4211.54
3 | 031302B03001 | 建设工程竣工档案编制费 | (分部分项人工费+技术措施人工费-机械（爆破）土石方人工费-机械（爆破）土石方人工费-人工土石方人工费-人工土石方技术措施人工费)+(机械（爆破）土石方人工费+机械（爆破）土石方机械费+机械（爆破）土石方人工费+机械（爆破）土石方机械费)*0.002/费率+(人工土石方人工费+人工土石方技术措施人工费)*0.0019/费率 | 1.96 | 396.77
合 计 |  |  |  |  | 6780.45
注：1.计算基础和费用标准按本市有关费用定额或文件执行。 2.根据施工方案计算的措施费，可不填写“计算基础”和“费率”的数值，只填写“金额”数值，但应在备注栏说明施工 方案出处或计算方法。

## 表-12 规费、税金项目计价表
表-12
规费、税金项目计价表
工程名称：空调工程 |  |  |  | 第 1 页 共 1 页
序号 | 项目名称 | 计算基础 | 费率(%) |  | 金额（元）
1 | 规费 | 专业工程规费（人）+机械（爆破）土石方规费（人+机）*0.072/费率+人工土石方规费（人）*0.082/费率 | 18 |  | 3643.85
2 | 税金 | 2.1 + 2.2 + 2.3 |  |  | 15065.47
2.1 | 增值税 | 分部分项工程费+措施项目费+其他项目费+规费-甲供材料费 | 9 |  | 13451.31
2.2 | 附加税 | 增值税 | 12 |  | 1614.16
2.3 | 环境保护税 | 按实计算
合计 |  |  |  |  | 18709.32

## 人材机价差表
人材机价差表
工程名称：空调工程 | [7 empty] | 第 1 页 共 3 页
序号 | 编码 | 材料名称 | 规格 | 单位 | 数量 | 预算价(元) | 市场价(元) |  | 价差(元) | 价差合计(元) | 备注
1 | 000300060 | 模板综合工 |  | 工日 | 1.6891 | 120 | 133 |  | 13 | 21.96
2 | 000300080 | 混凝土综合工 |  | 工日 | 0.2498 | 115 | 128 |  | 13 | 3.25
3 | 000300140@1 | 油漆综合工 |  | 工日 | 2.1598 | 125 | 138 |  | 13 | 28.08
4 | 000300140@2 | 油漆综合工 |  | 工日 | 2.0234 | 125 | 138 |  | 13 | 26.3
5 | 000300150 | 管工综合工 |  | 工日 | 6.1438 | 125 | 138 |  | 13 | 79.87
6 | 000300150@2 | 管工综合工 |  | 工日 | 16.9631 | 125 | 138 |  | 13 | 220.52
7 | 000500010@1 | 安装综合工 |  | 工日 | 0.8199 | 125 | 138 |  | 13 | 10.66
8 | 000500010@2 | 安装综合工 |  | 工日 | 0.7681 | 125 | 138 |  | 13 | 9.99
9 | 000500050 | 通风综合工 |  | 工日 | 99.1003 | 125 | 133 |  | 8 | 792.8
10 | 000500050@1 | 通风综合工 |  | 工日 | 17.2981 | 125 | 133 |  | 8 | 138.38
11 | 000500060@1 | 智能化综合工 |  | 工日 | 4.028 | 135 | 144 |  | 9 | 36.25
12 | 000500080@1 | 绝热综合工 |  | 工日 | 3.0344 | 125 | 133 |  | 8 | 24.28
13 | 000500080@2 | 绝热综合工 |  | 工日 | 2.1996 | 125 | 133 |  | 8 | 17.6
14 | 010900027 | 圆钢 | φ10~14 | kg | 48.45 | 2.44 | 4.83 |  | 2.39 | 115.8
15 | 010900120 | 镀锌圆钢 | φ10 | kg | 55.442 | 3.46 | 4.83 |  | 1.37 | 75.96
16 | 011300070 | 扁钢 | 59以内 | kg | 18.4 | 3.26 | 3.62 |  | 0.36 | 6.62
17 | 012100030 | 角钢 | 63以内 | kg | 11.248 | 2.78 | 3.73 |  | 0.95 | 10.69
18 | 012900045 | 钢板 | δ12~20 | kg | 0.5991 | 3.08 | 3.81 |  | 0.73 | 0.44
19 | 012901690 | 热轧厚钢板 | 12~20 | kg | 67.3397 | 3.08 | 3.62 |  | 0.54 | 36.36
20 | 022701800 | 破布 | 一级 | kg | 1.1028 | 4.4 | 4.56 |  | 0.16 | 0.18
21 | 031350210 | 低碳钢焊条 | J422 φ3.2 | kg | 7.212 | 4.19 | 6.28 |  | 2.09 | 15.07
22 | 031350210@1 | 低碳钢焊条 | J422 φ3.2 | kg | 2.547 | 4.19 | 6.28 |  | 2.09 | 5.32
23 | 031350210@3 | 低碳钢焊条 | J422 φ3.2 | kg | 18.7589 | 4.19 | 6.28 |  | 2.09 | 39.21
24 | 032102830 | 支撑钢管及扣件 |  | kg | 1.5445 | 3.68 | 3.87 |  | 0.19 | 0.29
25 | 040100015@1 | 水泥 | 32.5R | kg | 90.2915 | 0.31 | 0.34 |  | 0.03 | 2.71
26 | 040300760@1 | 机制砂 |  | t | 0.246 | 63.11 | 107 |  | 43.89 | 10.8
人材机价差表
工程名称：空调工程 | [7 empty] | 第 2 页 共 3 页
序号 | 编码 | 材料名称 | 规格 | 单位 | 数量 | 预算价(元) | 市场价(元) |  | 价差(元) | 价差合计(元) | 备注
27 | 050303800 | 木材 | 锯材 | m3 | 0.02 | 1547.01 | 1655 |  | 107.99 | 2.16
28 | 140500400 | 溶剂汽油 | 200# | kg | 0.4907 | 3.64 | 9.8 |  | 6.16 | 3.02
29 | 140500400@1 | 溶剂汽油 | 200# | kg | 0.5239 | 3.64 | 9.8 |  | 6.16 | 3.23
30 | 143900700 | 氧气 |  | m3 | 30.3316 | 3.26 | 4.87 |  | 1.61 | 48.83
31 | 143900700@2 | 氧气 |  | m3 | 10.0285 | 3.26 | 4.87 |  | 1.61 | 16.15
32 | 143901000 | 乙炔气 |  | kg | 1.9996 | 12.01 | 13.27 |  | 1.26 | 2.52
33 | 143901000@2 | 乙炔气 |  | kg | 3.3428 | 12.01 | 13.27 |  | 1.26 | 4.21
34 | 341100100 | 水 |  | m3 | 0.1187 | 4.42 | 3.85 |  | -0.57 | -0.07
35 | 341100100@1 | 水 |  | m3 | 0.066 | 4.42 | 3.85 |  | -0.57 | -0.04
36 | 341100100@2 | 水 |  | m3 | 0.081 | 4.42 | 3.85 |  | -0.57 | -0.05
37 | 341100400 | 电 |  | kW·h | 14.0812 | 0.7 | 0.48 |  | -0.22 | -3.1
38 | 341100400@1 | 电 |  | kW·h | 0.3406 | 0.7 | 0.48 |  | -0.22 | -0.07
39 | 341100400@3 | 电 |  | kW·h | 9.5449 | 0.7 | 0.48 |  | -0.22 | -2.1
40 | 341100400@4 | 电 |  | kW·h | 0.1663 | 0.7 | 0.48 |  | -0.22 | -0.04
41 | 350100011 | 复合模板 |  | m2 | 1.3621 | 23.93 | 37.17 |  | 13.24 | 18.03
42 | 840201140@1 | 商品砼C25 |  | m3 | 0.7308 | 266.99 | 320 |  | 53.01 | 38.74
43 | CY | 柴油 |  | kg | 16.456 | 5.64 | 8.44 |  | 2.8 | 46.08 | 主城区（重庆）信息价(2019年06月)
44 | CY@1 | 柴油 |  | kg | 2.5525 | 5.64 | 8.44 |  | 2.8 | 7.15
45 | CY@2 | 柴油 |  | kg | 0.1961 | 5.64 | 8.44 |  | 2.8 | 0.55
46 | DIAN | 电 |  | kW·h | 504.1232 | 0.7 | 0.48 |  | -0.22 | -110.91
47 | DIAN@1 | 电 |  | kW·h | 8.5199 | 0.7 | 0.48 |  | -0.22 | -1.87
48 | DIAN@2 | 电 |  | kW·h | 962.6431 | 0.7 | 0.48 |  | -0.22 | -211.78
49 | DIAN@3 | 电 |  | kW·h | 0.048 | 0.7 | 0.48 |  | -0.22 | -0.01
50 | JSRG | 机上人工 |  | 工日 | 1.6151 | 120 | 133 |  | 13 | 21 | 主城区（重庆）信息价(2019年06月)
人材机价差表
工程名称：空调工程 | [7 empty] | 第 3 页 共 3 页
序号 | 编码 | 材料名称 | 规格 | 单位 | 数量 | 预算价(元) | 市场价(元) |  | 价差(元) | 价差合计(元) | 备注
51 | JSRG@1 | 机上人工 |  | 工日 | 0.2339 | 120 | 133 |  | 13 | 3.04
52 | JSRG@2 | 机上人工 |  | 工日 | 0.2228 | 120 | 133 |  | 13 | 2.9
53 | JSRG@3 | 机上人工 |  | 工日 | 0.178 | 120 | 133 |  | 13 | 2.31
54 | QY | 汽油 |  | kg | 0.0909 | 6.75 | 9.8 |  | 3.05 | 0.28
| 合 计 | [8 empty] | 1619.55

## 未计价材料表
未计价材料表
工程名称:空调工程 | [5 empty] | 第 1 页 共 2 页
序号 | 材料名称 | 数量 | 单位 | 市场价 | 市场价合价 |  | 备注
1 | 型钢（综合） | 373.401 | kg | 5.04 | 1881.94
2 | 圆钢 | 7.745 | kg | 3.64 | 28.19
3 | 扁钢 | 5.8218 | kg | 3.65 | 21.25
4 | 槽钢 | 79.4618 | kg | 3.7 | 294.01
5 | 角钢 | 182.1379 | kg | 3.81 | 693.95
6 | 角钢 | 232.134 | kg | 3.73 | 865.86
7 | 角钢 | 0.8317 | kg | 3.73 | 3.1
8 | 镀锌薄钢板 | 59.1532 | m2 | 27.98 | 1655.11
9 | 帆布软接 | 8.625 | m2 | 8.85 | 76.33
10 | 酚醛调和漆 | 5.6937 | kg | 11.13 | 63.37
11 | 酚醛调和漆 | 5.3343 | kg | 11.13 | 59.37
12 | 醇酸防锈漆 | 8.0091 | kg | 11.58 | 92.75
13 | 红丹防锈漆 | 7.5036 | kg | 11.58 | 86.89
14 | 冷媒 R410a | 29.4 | kg | 50 | 1470
15 | 铝箔胶带 | 4.7795 | 卷 | 15.11 | 72.22
16 | 铝箔胶带 | 4.0716 | 卷 | 15.11 | 61.52
17 | 带铝箔离心玻璃棉管壳 | 1.6068 | m3 | 475.75 | 764.44
18 | 冷媒连接铜管 Φ6.35 | 11.71 | m | 6.7 | 78.46
19 | 冷媒连接铜管 Φ25.4 | 5.555 | m | 32.8 | 182.2
20 | 冷媒连接铜管 Φ22.23 | 12.397 | m | 36.1 | 447.53
21 | 冷媒连接铜管 Φ28.58 | 2.5856 | m | 47.25 | 122.17
22 | 冷媒连接铜管 Φ9.53 | 93.85 | m | 11 | 1032.35
23 | 冷媒连接铜管 Φ12.7 | 27.34 | m | 15.6 | 426.5
24 | 冷媒连接铜管 15.9 | 75.62 | m | 19.75 | 1493.5
25 | 冷媒连接铜管 Φ19.05 | 59.85 | m | 30 | 1795.5
26 | 冷媒连接铜管 Φ31.75 | 35.38 | m | 62 | 2193.56
27 | UPVC冷凝水管 DN20 | 5.1272 | m | 1.68 | 8.61
28 | UPVC冷凝水管 DN25 | 62.6076 | m | 2.74 | 171.54
29 | UPVC冷凝水管 DN32 | 41.3916 | m | 4.81 | 199.09
30 | 室内机分歧管 | 17 | 个 | 68 | 1156
31 | 橡胶管壳 | 0.8137 | m3 | 980 | 797.43
32 | 塑料管件 DN25 | 5.2572 | 个 | 0.47 | 2.47
33 | UPVC冷凝水管管件 DN25 | 41.7384 | 个 | 0.86 | 35.9
34 | UPVC冷凝水管管件 DN32 | 22.4407 | 个 | 1.25 | 28.05
35 | 送回风口 400*200 | 4 | 个 | 41.6 | 166.4
36 | 送回风口 500*200 | 2 | 个 | 45.62 | 91.24
37 | 送回风口 650*180 | 16 | 个 | 62.5 | 1000
38 | 送回风口 650*200 | 1 | 个 | 65.3 | 65.3
39 | 冷媒连接铜管管件 Φ6.35 | 5.0353 | 个 | 2.2 | 11.08
40 | 冷媒连接铜管管件 Φ25.4 | 2.134 | 个 | 56.35 | 120.25
41 | 冷媒连接铜管管件 Φ22.23 | 4.7898 | 个 | 6.25 | 29.94
42 | 冷媒连接铜管管件 Φ28.58 | 0.9933 | 个 | 52 | 51.65
43 | 冷媒连接铜管管件 Φ9.53 | 39.9801 | 个 | 2.5 | 99.95
44 | 冷媒连接铜管管件 Φ12.7 | 11.6468 | 个 | 3.75 | 43.68
45 | 冷媒连接铜管管件 15.9 | 32.2141 | 个 | 4.75 | 153.02
未计价材料表
工程名称:空调工程 | [5 empty] | 第 2 页 共 2 页
序号 | 材料名称 | 数量 | 单位 | 市场价 | 市场价合价 |  | 备注
46 | 冷媒连接铜管管件 Φ19.05 | 25.4961 | 个 | 5 | 127.48
47 | 冷媒连接铜管管件 Φ31.75 | 13.126 | 个 | 13.5 | 177.2
48 | VRF(O)-L1-1（食堂室外机） | 1 | 台 | 14500 | 14500
49 | VRF(O)-L1-2（门厅区室外机） | 1 | 台 | 14500 | 14500
50 | 室内机D型 4.5 | 1 | 台 | 2060 | 2060
51 | 室内机E型 5.6 | 1 | 台 | 2350 | 2350
52 | 室内机F型 7.1 | 8 | 台 | 2680 | 21440
53 | 室内机C型 7.1 | 8 | 台 | 2680 | 21440
54 | 室内机G型 8 | 1 | 台 | 2900 | 2900
55 | 线控器 | 19 | 台 | 50 | 950
| 合 计 |  |  |  | 100638.35