## 表-04 单位工程招标控制价汇总表
表-04
单位工程招标控制价汇总表
工程名称：防排烟工程 |  |  | 第 1 页 共 1 页
序号 | 汇总内容 | 金额(元) |  | 其中：暂估价(元)
1 | 分部分项工程费 | 17425.75
1.1 | C防排烟工程 | 17425.75
2 | 措施项目费 | 1730.8
2.1 | 其中：安全文明施工费 | 932.92
3 | 其他项目费
4 | 规费 | 805.13 |  | －
5 | 税金 | 2012.14 |  | －
投标报价合计=1+2+3+4+5 |  | 21,973.82
注：1.本表适用于单位工程招标控制价或投标报价的汇总，如无单位工程划分，单项工程也使用本表汇总。 2.分部分项工程、措施项目中暂估价中应填写材料、工程设备暂估价，其他项目中暂估价应填写专业工程暂估价。

## 表-08 措施项目汇总表
表-08
措施项目汇总表
工程名称：防排烟工程 |  |  | 第 1 页 共 1 页
序号 | 项目名称 | 金额(元)
|  | 合价 |  | 其中：暂估价
1 | 施工技术措施项目 | 230.27
2 | 施工组织措施项目 | 1500.53
2.1 | 其中：安全文明施工费 | 932.92
2.2 | 建设工程竣工档案编制费 | 87.67
措施项目费合计=1+2 |  | 1730.8

## 表-09 分部分项工程项目清单计价表
表-09
分部分项工程项目清单计价表
工程名称：防排烟工程 | [5 empty] | 第 1 页 共 4 页
序号 | 项目编码 | 项目名称 | 项目特征 | 计量单位 | 工程量 |  | 金额（元）
[7 empty] | 综合单价 | 合价 | 其中:暂估价
| C | 防排烟工程
1 | 030108003001 | EF-L1-1(防爆型)混流风机 | [项目特征] 1.名称:风机 2.型号:EF-L1-1 3.规格:3778m3/h(212Pa) N=0.37kW 4.材质:详设计图 5.减振底座形式、数量:详设计图 6.其他:含减震底座及支架，满足设计及甲方要求 7.灌浆配合比:详设计图 8.单机试运转要求:详设计图 9.拆装检查要求:符合设计要求及相关规范 [工作内容] 1.本体安装 2.拆装检查 3.减振台座制作、安装 4.单机试运转、检查接线 5.补刷(喷)油漆 6.设备支架制作安装 | 台 | 1 |  | 2336.61 | 2336.61
2 | 030702007001 | 金属复合型耐火风管 周长≤2000mm | [项目特征] 1.名称:金属复合型耐火风管 2.材质:金属复合型板材 3.形状:圆形 4.规格:周长(mm以内) ≤2000 5.板材厚度:1.0mm厚 6.支架形式、材质:满足设计及规范要求 [工作内容] 1.风管、管件安装 2.支吊架制作、安装 | m2 | 3.64 |  | 83.98 | 305.69
本页小计 | [7 empty] | 2642.3
表-09
分部分项工程项目清单计价表
工程名称：防排烟工程 | [5 empty] | 第 2 页 共 4 页
序号 | 项目编码 | 项目名称 | 项目特征 | 计量单位 | 工程量 |  | 金额（元）
[7 empty] | 综合单价 | 合价 | 其中:暂估价
3 | 030703019001 | 不燃性玻璃纤维布软接头 630*320 | [项目特征] 1.名称:柔性接口 2.规格:综合考虑 3.材质:不燃性玻璃纤维布软接头 4.其他:满足设计及规范要求 [工作内容] 1.柔性接口制作 2.柔性接口安装 | m2 | 0.4 |  | 260.56 | 104.22
4 | 030703011001 | 单层格栅风口（带防虫网） 650*400 | [项目特征] 1.名称:单层格栅风口（带防虫网） 2.型号、规格:650×400 3.规格:详设计说明 4.形式:详设计说明 5.制作、安装要求:详设计图 [工作内容] 1.风口制作、安装 | 个 | 1 |  | 119.86 | 119.86
5 | 030703011002 | 防雨百叶（带防虫网） 630*320 | [项目特征] 1.名称:防雨百叶（带防虫网） 2.型号、规格:630*320 3.规格:详设计说明 4.形式:详设计说明 5.制作、安装要求:详设计图 [工作内容] 1.风口制作、安装 2.散流器制作、安装 | 个 | 1 |  | 123 | 123
6 | 030703020001 | 阻抗式消声器 630*320*800 | [项目特征] 1.名称:阻抗式消声器 2.规格:630*320*800 [工作内容] 1.消声器制作 2.消声器安装 3.支架制作安装 | 个 | 1 |  | 994.77 | 994.77
本页小计 | [7 empty] | 1341.85
表-09
分部分项工程项目清单计价表
工程名称：防排烟工程 | [5 empty] | 第 3 页 共 4 页
序号 | 项目编码 | 项目名称 | 项目特征 | 计量单位 | 工程量 |  | 金额（元）
[7 empty] | 综合单价 | 合价 | 其中:暂估价
7 | 030503003001 | 手动控制装置 | [项目特征] 1.名称:手动控制装置 2.功能:满足设计要求及施工验收规范 [工作内容] 1.本体安装 2.软件安装 3.单体调试 4.联调联试 5.接地 | 台 | 2 |  | 850.13 | 1700.26
8 | 031201003002 | 设备支架刷油 | [项目特征] 1.除锈级别:轻锈 2.涂刷遍数、漆膜厚度:红丹防锈漆2遍，银粉漆2遍 [工作内容] 1.除锈 2.调配、涂刷 | kg | 20 |  | 2.1 | 42
9 | 030702001001 | 热镀锌薄钢板风管 长边≤1000mm | [项目特征] 1.名称:热镀锌薄钢板风管 2.材质:热镀锌薄钢板 3.形状:矩形 4.规格:长边≤1000mm 5.板材厚度:1.0mm 6.管件、法兰等附件及支架设计要求:满足设计要求及施工验收规范 7.接口形式:咬口连接 [工作内容] 1.风管、管件、法兰、零件、支吊架制作、安装 2.过跨风管落地支架制作、安装 | m2 | 82.3 |  | 110.29 | 9076.87
本页小计 | [7 empty] | 10819.13
表-09
分部分项工程项目清单计价表
工程名称：防排烟工程 | [5 empty] | 第 4 页 共 4 页
序号 | 项目编码 | 项目名称 | 项目特征 | 计量单位 | 工程量 |  | 金额（元）
[7 empty] | 综合单价 | 合价 | 其中:暂估价
10 | 030703001001 | 150℃防火阀 600*500 | [项目特征] 1.名称:150℃防火阀 2.型号:详设计 3.规格:600*500 4.类型:详设计 5.制作、安装要求:详设计 6.支架形式、材质:详设计 [工作内容] 1.阀体安装 2.支架制作、安装 | 个 | 1 |  | 261.69 | 261.69
11 | 031201003003 | 金属结构刷油 | [项目特征] 1.除锈级别:轻锈 2.油漆品种:防锈漆 3.结构类型:型钢 4.涂刷遍数、漆膜厚度:手工除轻锈，防锈漆二道，调和漆二道 [工作内容] 1.除锈 2.调配、涂刷 | kg | 546 |  | 2.21 | 1206.66
12 | 031201002001 | 油烟管道刷漆 | [项目特征] 1.除锈级别:详设计 2.涂刷遍数、漆膜厚度:厨房排油烟管内外表面锌黄底漆二度，内表面加耐酸漆二度，外表面加色漆二度 [工作内容] 1.除锈 2.调配、涂刷 | m2 | 75.68 |  | 15.25 | 1154.12
本页小计 | [7 empty] | 2622.47
合 计 | [7 empty] | 17425.75

## 表-09 施工技术措施项目清单计价表
表-09
施工技术措施项目清单计价表
工程名称：防排烟工程 | [5 empty] | 第 1 页 共 1 页
序号 | 项目编码 | 项目名称 | 项目特征 | 计量单位 | 工程量 |  | 金额（元）
[7 empty] | 综合单价 | 合价 | 其中:暂估价
| 一 | 施工技术措施项目 | [5 empty] | 230.27
1 | 031301017002 | 脚手架搭拆 | [项目特征] 1.搭设方式:综合考虑 2.搭设高度:综合考虑 3.脚手架材质:综合考虑 [工作内容] 1.场内、场外材料搬运 2.搭、拆脚手架 3.拆除脚手架后材料的堆放 | 项 | 1 |  | 230.27 | 230.27
本页小计 | [7 empty] | 230.27
合 计 | [7 empty] | 230.27

## 表-10 施工组织措施项目清单计价表
表-10
施工组织措施项目清单计价表
工程名称：防排烟工程 | [6 empty] | 第 1 页 共 1 页
序号 | 项目编码 | 项目名称 | 计算 基础 | 费率 (%) | 金额 (元) | 调整 费率 (%) |  | 调整后 金额 (元) | 备注
1 | 031302B02001 | 组织措施费 | (分部分项人工费+技术措施人工费-机械（爆破）土石方人工费-机械（爆破）土石方人工费-人工土石方人工费-人工土石方技术措施人工费)+(机械（爆破）土石方人工费+机械（爆破）土石方机械费+机械（爆破）土石方人工费+机械（爆破）土石方机械费)*0.048/费率+(人工土石方人工费+人工土石方技术措施人工费)*0.0222/费率 | 10.73 | 479.94
2 | 031302001001 | 安全文明施工费 | 分部分项人工费+人工价差_预算+技术措施人工费+技术措施人工价差_预算 | 19.45 | 932.92
3 | 031302B03001 | 建设工程竣工档案编制费 | (分部分项人工费+技术措施人工费-机械（爆破）土石方人工费-机械（爆破）土石方人工费-人工土石方人工费-人工土石方技术措施人工费)+(机械（爆破）土石方人工费+机械（爆破）土石方机械费+机械（爆破）土石方人工费+机械（爆破）土石方机械费)*0.002/费率+(人工土石方人工费+人工土石方技术措施人工费)*0.0019/费率 | 1.96 | 87.67
合 计 |  |  |  |  | 1500.53
注：1.计算基础和费用标准按本市有关费用定额或文件执行。 2.根据施工方案计算的措施费，可不填写“计算基础”和“费率”的数值，只填写“金额”数值，但应在备注栏说明施工 方案出处或计算方法。

## 表-12 规费、税金项目计价表
表-12
规费、税金项目计价表
工程名称：防排烟工程 |  |  |  | 第 1 页 共 1 页
序号 | 项目名称 | 计算基础 | 费率(%) |  | 金额（元）
1 | 规费 | 专业工程规费（人）+机械（爆破）土石方规费（人+机）*0.072/费率+人工土石方规费（人）*0.082/费率 | 18 |  | 805.13
2 | 税金 | 2.1 + 2.2 + 2.3 |  |  | 2012.14
2.1 | 增值税 | 分部分项工程费+措施项目费+其他项目费+规费-甲供材料费 | 9 |  | 1796.55
2.2 | 附加税 | 增值税 | 12 |  | 215.59
2.3 | 环境保护税 | 按实计算
合计 |  |  |  |  | 2817.27

## 人材机价差表
人材机价差表
工程名称：防排烟工程 | [7 empty] | 第 1 页 共 2 页
序号 | 编码 | 材料名称 | 规格 | 单位 | 数量 | 预算价(元) | 市场价(元) |  | 价差(元) | 价差合计(元) | 备注
1 | 000300140@1 | 油漆综合工 |  | 工日 | 3.2311 | 125 | 138 |  | 13 | 42
2 | 000300140@2 | 油漆综合工 |  | 工日 | 3.8246 | 125 | 138 |  | 13 | 49.72
3 | 000500010@1 | 安装综合工 |  | 工日 | 1.2265 | 125 | 138 |  | 13 | 15.94
4 | 000500010@2 | 安装综合工 |  | 工日 | 0.0432 | 125 | 138 |  | 13 | 0.56
5 | 000500040@1 | 电工综合工 |  | 工日 | 0.618 | 125 | 133 |  | 8 | 4.94
6 | 000500050 | 通风综合工 |  | 工日 | 24.0457 | 125 | 133 |  | 8 | 192.37
7 | 000500050@1 | 通风综合工 |  | 工日 | 1.7826 | 125 | 133 |  | 8 | 14.26
8 | 000500060 | 智能化综合工 |  | 工日 | 0.424 | 135 | 144 |  | 9 | 3.82
9 | 010900017 | 圆钢 | φ5.5~9 | kg | 2.5808 | 2.44 | 3.64 |  | 1.2 | 3.1
10 | 010900023 | 圆钢 | φ8~14 | kg | 4.51 | 2.44 | 3.64 |  | 1.2 | 5.41
11 | 011300070 | 扁钢 | 59以内 | kg | 3.1862 | 3.26 | 3.62 |  | 0.36 | 1.15
12 | 011300070@1 | 扁钢 | 59以内 | kg | 4.898 | 3.26 | 3.62 |  | 0.36 | 1.76
13 | 011300600@1 | 镀锌扁钢综合 |  | kg | 1.5 | 4.23 | 5.2 |  | 0.97 | 1.46
14 | 012100370 | 角钢 | 60 | kg | 15.402 | 2.78 | 3.73 |  | 0.95 | 14.63
15 | 022701800@1 | 破布 | 一级 | kg | 0.8518 | 4.4 | 4.56 |  | 0.16 | 0.14
16 | 022701800@2 | 破布 | 一级 | kg | 0.03 | 4.4 | 4.56 |  | 0.16
17 | 031350010@1 | 低碳钢焊条 | 综合 | kg | 0.04 | 4.19 | 6.19 |  | 2 | 0.08
18 | 031350210 | 低碳钢焊条 | J422 φ3.2 | kg | 4.0567 | 4.19 | 6.28 |  | 2.09 | 8.48
19 | 031360210 | 焊锡丝 | 综合 | kg | 0.08 | 43.55 | 40.88 |  | -2.67 | -0.21
20 | 140500400@1 | 溶剂汽油 | 200# | kg | 0.7836 | 3.64 | 9.8 |  | 6.16 | 4.83
21 | 140500400@2 | 溶剂汽油 | 200# | kg | 2.5743 | 3.64 | 9.8 |  | 6.16 | 15.86
22 | 143900700 | 氧气 |  | m3 | 1.1111 | 3.26 | 4.87 |  | 1.61 | 1.79
23 | 341100400 | 电 |  | kW·h | 5.3742 | 0.7 | 0.48 |  | -0.22 | -1.18
24 | 341100400@1 | 电 |  | kW·h | 2 | 0.7 | 0.48 |  | -0.22 | -0.44
25 | 840101020 | 混凝土 | C15 | m3 | 0.01 | 247.57 | 311 |  | 63.43 | 0.63
26 | CY@4 | 柴油 |  | kg | 4.0726 | 5.64 | 8.44 |  | 2.8 | 11.4 | 主城区（重
人材机价差表
工程名称：防排烟工程 | [7 empty] | 第 2 页 共 2 页
序号 | 编码 | 材料名称 | 规格 | 单位 | 数量 | 预算价(元) | 市场价(元) |  | 价差(元) | 价差合计(元) | 备注
庆）信息价(2019年06月)
27 | CY@5 | 柴油 |  | kg | 0.1434 | 5.64 | 8.44 |  | 2.8 | 0.4
28 | DIAN | 电 |  | kW·h | 77.524 | 0.7 | 0.48 |  | -0.22 | -17.06
29 | DIAN@1 | 电 |  | kW·h | 7.7141 | 0.7 | 0.48 |  | -0.22 | -1.7
30 | JSRG | 机上人工 |  | 工日 | 0.3631 | 120 | 133 |  | 13 | 4.72
31 | JSRG@4 | 机上人工 |  | 工日 | 0.284 | 120 | 133 |  | 13 | 3.69 | 主城区（重庆）信息价(2019年06月)
| 合 计 | [8 empty] | 382.55

## 未计价材料表
未计价材料表
工程名称:防排烟工程 | [5 empty] | 第 1 页 共 1 页
序号 | 材料名称 | 数量 | 单位 | 市场价 | 市场价合价 |  | 备注
1 | 圆钢 | 12.2627 | kg | 3.64 | 44.64
2 | 扁钢 | 9.2176 | kg | 3.65 | 33.64
3 | 槽钢 | 125.812 | kg | 3.7 | 465.5
4 | 角钢 | 288.3792 | kg | 3.81 | 1098.72
5 | 角钢 | 1.3168 | kg | 3.73 | 4.91
6 | 镀锌薄钢板 | 93.6574 | m2 | 27.98 | 2620.53
7 | 不燃性玻璃纤维布软接头 | 0.46 | m2 | 1.71 | 0.79
8 | 酚醛调和漆 | 8.5176 | kg | 11.13 | 94.8
9 | 酚醛调和漆 | 15.4312 | kg | 11.13 | 171.75
10 | 醇酸防锈漆 | 11.9814 | kg | 11.58 | 138.74
11 | 红丹防锈漆 | 0.422 | kg | 11.58 | 4.89
12 | 黄底漆 | 18.9654 | kg | 13.7 | 259.83
13 | 银粉漆 | 0.124 | kg | 21.44 | 2.66
14 | 热敏铝箔胶带 | 3.0904 | m | 0.17 | 0.53
15 | 金属复合型耐火风管 | 3.9676 | m2 | 60 | 238.06
16 | 单层格栅风口（带防虫网） 650*400 | 1 | 个 | 65 | 65
17 | 防雨百叶（带防虫网） 630*320 | 1 | 个 | 68.14 | 68.14
18 | 150℃防火阀 600*500 | 1 | 个 | 181 | 181
19 | 阻抗式消声器 630*320*800 | 1 | 节 | 780 | 780
20 | 手动控制装置 | 2 | 台 | 780 | 1560
21 | EF-L1-1(防爆型)混流风机 | 1 | 台 | 1980 | 1980
| 合 计 |  |  |  | 9814.13